## 封-1 招标工程量清单封面
|  | 辽宁大学轻型产业学院部分实验室改造工程 |  | 工程
招标工程量清单
招 标 人：
(单位盖章)
造价咨询人：
(单位盖章)
年 月 日
封—1

## 扉-1 招标工程量清单扉页
|  | 辽宁大学轻型产业学院部分实验室改造工程 |  | 工程
招标工程量清单
招 标 人： |  |  | 造价咨询人：
| (单位盖章) |  |  |  | (单位盖章)
法定代表人 或其授权人： |  |  | 法定代表人 或其授权人：
| (单位盖章) |  |  |  | (单位盖章)
编 制 人： |  |  | 复 核 人：
| (造价人员签字盖章) |  |  |  | (造价人员签字盖章)
编 制 时 间： | 年 月 日 |  | 复 核 时 间： |  | 年 月 日
扉—1

## 扉-1 招标工程量清单扉页【给排水工程】
|  | 给排水工程 |  | 工程
招标工程量清单
招 标 人： |  |  | 造价咨询人：
| (单位盖章) |  |  |  | (单位盖章)
法定代表人 或其授权人： |  |  | 法定代表人 或其授权人：
| (单位盖章) |  |  |  | (单位盖章)
编 制 人： |  |  | 复 核 人：
| (造价人员签字盖章) |  |  |  | (造价人员签字盖章)
编 制 时 间： | 年 月 日 |  | 复 核 时 间： |  | 年 月 日
扉—1

## 表-08 分部分项工程和单价措施项目清单与计价表【给排水工
分部分项工程和单价措施项目清单与计价表
工程名称：给排水工程 |  |  |  | 标段：辽宁大学轻型产业学院部分实验室改造工程 |  |  |  | 第 1 页 共 2 页
序号 | 项目编码 | 项目名称 | 项目特征描述 |  | 计量单位 | 工程量 | 金额（元）
[7 empty] | 综合单价 |  | 合价 | 其中
人工费+机械费
理工楼实验室
1 | 031001007062 | 室内钢塑复合管(螺纹连接)给水 公称直径(mm以内) 25 | 1.名称:钢塑复合管 2.规格:DN25 3.连接:螺纹连接 4.其他：应满足设计图纸、招标文件及有关标准规范的要求 |  | 10m | 0.817
2 | 031001006217 | 室内塑料给水管(热熔连接) 外径(mm以内) 20 | 1.名称:PPR管（S3.2） 2.规格:DN15 3.连接:热熔连接 4.其他：应满足设计图纸、招标文件及有关标准规范的要求 |  | 10m | 0.358
3 | 031001006221 | 室内塑料排水管(粘接) 外径(mm以内) 50 | 1.名称:UPVC排水塑料管 2.规格:DN50 3.连接:粘接 4.其他：应满足设计图纸、招标文件及有关标准规范的要求 |  | 10m | 0.398
4 | 031002003104 | 油麻填料钢套管制作安装 介质管道公称直径(mm以内) 50 | 1.名称：钢套管制作安装 2.型号：介质管道DN50以下 3.其他：应满足设计图纸、招标文件及有关标准规范的要求 |  | 个 | 1
5 | 031002003105 | 油麻填料钢套管制作安装 介质管道公称直径(mm以内) 25 | 1.名称：钢套管制作安装 2.型号：介质管道DN25以下 3.其他：应满足设计图纸、招标文件及有关标准规范的要求 |  | 个 | 1
6 | 031002006057 | 机械钻孔 混凝土墙体钻孔 钻孔直径(mm以内) 63 | 1.名称：砖墙体钻孔 2.型号：63mm以下 3.其他：应满足设计图纸、招标文件及有关标准规范的要求 |  | 10个 | 0.1
7 | 031002006058 | 机械钻孔 混凝土墙体钻孔 钻孔直径(mm以内) 83 | 1.名称：砖墙体钻孔 2.型号：83mm以下 3.其他：应满足设计图纸、招标文件及有关标准规范的要求 |  | 10个 | 0.1
8 | 031002001017 | 成品管卡安装 公称直径(mm以内) 32 | 1.名称：管卡 2.规格：DN25以内 3.其他：应满足设计图纸、招标文件及有关标准规范的要求 |  | 个 | 9
9 | 031004003012 | 洗脸盆 立柱式 冷水 | 1.名称：洗脸盆 2.其他：应满足设计图 |  | 10组 | 0.1
本页小计
表—08
分部分项工程和单价措施项目清单与计价表
工程名称：给排水工程 |  |  |  | 标段：辽宁大学轻型产业学院部分实验室改造工程 |  |  |  | 第 2 页 共 2 页
序号 | 项目编码 | 项目名称 | 项目特征描述 |  | 计量单位 | 工程量 | 金额（元）
[7 empty] | 综合单价 |  | 合价 | 其中
人工费+机械费
纸、招标文件及有关标准规范的要求
10 | 031002006059 | 剔堵槽、沟 砖结构 宽mm×深mm 70×70 | 1.名称：剔堵槽、沟 2.其他：应满足设计图纸、招标文件及有关标准规范的要求 |  | 10m | 0.255
安装费用
1 | 031009001005 | 给排水、采暖、燃气安装工程 脚手架搭拆费 | 1.名称：脚手架搭拆费 2.其他：应满足设计图纸、招标文件及有关标准规范的要求 |  | 项 | 1
本页小计
合 计
表—08

## 表-11 总价措施项目清单与计价表【给排水工程】
总价措施项目清单与计价表
工程名称：给排水工程 |  |  | 标段：辽宁大学轻型产业学院部分实验室改造工程 | [5 empty] | 第 1 页 共 1 页
序号 | 项目编码 | 项目名称 |  | 计算基础 | 费率(%) | 金额(元) |  | 调整费率(%) |  | 调整后金额(元) | 备注
一般措施项目费(不含安全施工措施费)
1 | 031302001001 | 文明施工和环境保护费
2 | 031302005001 | 雨季施工费
其他措施项目费
3 | 031302002001 | 夜间施工增加费和白天施工需要照明费
4 | 031302004001 | 二次搬运费
5 | 031302005002 | 冬季施工费
6 | 031302006001 | 已完工程及设备保护费
7 | 041109005001 | 市政工程（含园林绿化工程）施工干扰费
合 计
编制人（造价人员）： | [6 empty] | 复核人（造价工程师）：
注：按施工方案计算的措施费，若无“计算基础”和“费率”的数值，也可只填“金额”数值，但应在备注栏说明施工方案出处或计算方法。
表-11

## 表-12 其他项目清单与计价汇总表【给排水工程】
其他项目清单与计价汇总表
工程名称：给排水工程 |  | 标段：辽宁大学轻型产业学院部分实验室改造工程 |  |  | 第 1 页 共 1 页
序号 | 项目名称 |  | 金额(元) | 结算金额(元) |  | 备注
1 | 暂列金额 |  |  |  |  | 明细详见表-12-1
2 | 暂估价
2.1 | 材料（工程设备）暂估价 |  | — |  |  | 明细详见表-12-2
2.2 | 专业工程暂估价 |  |  |  |  | 明细详见表-12-3
3 | 计日工 |  |  |  |  | 明细详见表-12-4
4 | 总承包服务费 |  |  |  |  | 明细详见表-12-5
合 计
注：材料（工程设备）暂估单价进入清单项目综合单价，此处不汇总。
表-12

## 表-12-1 暂列金额表【给排水工程】
暂列金额明细表
工程名称：给排水工程 |  | 标段：辽宁大学轻型产业学院部分实验室改造工程 |  |  | 第 1 页 共 1 页
序号 | 项目名称 |  | 计量单位 | 暂定金额（元） |  | 备注
1
合 计 | [5 empty] | —
注：此表由招标人填写，如不能详列，也可只列暂列金额总额，投标人应将上述暂列金额计入投标总价中。
表—12—1

## 表-12-2 材料(工程设备)暂估价及调整表【给排水工程】
材料（工程设备）暂估单价及调整表
工程名称：给排水工程 |  |  |  | 标段：辽宁大学轻型产业学院部分实验室改造工程 | [5 empty] | 第 1 页 共 1 页
序号 | 材料(工程设备)名称、规格、型号 | 计量单位 | 数量 |  |  | 暂估(元) |  | 确认(元) |  |  | 差额±(元) |  | 备注
|  |  | 暂估 |  | 确认 | 单价 | 合价 | 单价 | 合价 |  | 单价 | 合价
合计
注：1.此表由招标人填写“暂估单价”，并在备注栏说明暂估价的材料、工程设备拟用在那些清单项目上，投标人应将上述材料、工程设备暂估单价计入工程量清单综合单价报价中
表—12—2

## 表-12-3 专业工程暂估价及结算价表【给排水工程】
专业工程暂估价及结算价表
工程名称：给排水工程 |  |  | 标段：辽宁大学轻型产业学院部分实验室改造工程 |  |  |  | 第 1 页 共 1 页
序号 | 工程名称 | 工程内容 |  | 暂估金额（元） | 结算金额(元) | 差额±(元) |  | 备注
1
合 计 |  |  |  | 0 |  |  |  | —
注：此表“暂估金额”由招标人填写，投标人应将“暂估金额”计入投标总价中。结算时按合同约定结算金额填写。
表—12—3

## 表-12-4 计日工表【给排水工程】
计 日 工 表
工程名称：给排水工程 |  | 标段：辽宁大学轻型产业学院部分实验室改造工程 | [5 empty] | 第 1 页 共 1 页
编号 | 项目名称 |  | 单位 | 暂定数量 | 实际数量 | 综合单价(元) | 合价
[7 empty] | 暂定 |  | 实际
1 | 人工
1.1
人工小计
2 | 材料
2.1
材料小计
3 | 施工机械
3.1
施工机械小计
4 | 企业管理费和利润
4.1
企业管理费和利润小计
总 计
注：此表项目名称、暂定数量由招标人填写，编制招标控制价时，单价由招标人按有关计价规定确定；投标时，单价由投标人自主报价，按暂定数量计算合价计入投标总价中。结算时，按发承包双方确认的实际数量计算合价。
表—12—4

## 表-12-5 总承包服务费计价表【给排水工程】
总承包服务费计价表
工程名称：给排水工程 |  | 标段：辽宁大学轻型产业学院部分实验室改造工程 |  |  |  |  | 第 1 页 共 1 页
序号 | 项目名称 |  | 项目价值(元) | 服务内容 | 计算基础 | 费率(%) |  | 金额(元)
1
合 计
注：此表项目名称、服务内容由招标人填写，编制招标控制价时，费率及金额由招标人按有关计价规定确定；投标时，费率及金额由投标人自主报价，计入投标总价中。
表—12—5

## 表-13 规费、税金项目清单与计价表【给排水工程】
规费、税金项目计价表
工程名称：给排水工程 |  | 标段：辽宁大学轻型产业学院部分实验室改造工程 |  |  |  | 第 1 页 共 1 页
序号 | 项目名称 |  | 计算基础 |  | 计算基数 |  | 计算费率(%) | 金额（元）
1 | 规费
1.1 | 社会保障费
1.2 | 住房公积金
1.3 | 其它
2 | 税金
合 计
编制人（造价人员）： |  |  |  | 复核人（造价工程师）：
表-13

## 扉-1 招标工程量清单扉页【建筑与装饰工程】
|  | 建筑与装饰工程 |  | 工程
招标工程量清单
招 标 人： |  |  | 造价咨询人：
| (单位盖章) |  |  |  | (单位盖章)
法定代表人 或其授权人： |  |  | 法定代表人 或其授权人：
| (单位盖章) |  |  |  | (单位盖章)
编 制 人： |  |  | 复 核 人：
| (造价人员签字盖章) |  |  |  | (造价人员签字盖章)
编 制 时 间： | 年 月 日 |  | 复 核 时 间： |  | 年 月 日
扉—1

## 表-08 分部分项工程和单价措施项目清单与计价表【建筑与装
分部分项工程和单价措施项目清单与计价表
工程名称：建筑与装饰工程 |  |  |  | 标段：辽宁大学轻型产业学院部分实验室改造工程 |  |  |  | 第 1 页 共 1 页
序号 | 项目编码 | 项目名称 | 项目特征描述 |  | 计量单位 | 工程量 | 金额（元）
[7 empty] | 综合单价 |  | 合价 | 其中
人工费+机械费
| A.12 | 墙、柱面抹灰、装饰与隔断、幕墙工程
1 | 011210002001 | 玻璃隔断 | 1.玻璃隔断，5mm+5mm钢化玻璃，内置百叶 2.其它：应满足设计图纸、招标文件及有关标准规范的要求 |  | 100m2 | 0.2508
本页小计
合 计
表—08

## 表-11 总价措施项目清单与计价表【建筑与装饰工程】
总价措施项目清单与计价表
工程名称：建筑与装饰工程 |  |  | 标段：辽宁大学轻型产业学院部分实验室改造工程 | [5 empty] | 第 1 页 共 1 页
序号 | 项目编码 | 项目名称 |  | 计算基础 | 费率(%) | 金额(元) |  | 调整费率(%) |  | 调整后金额(元) | 备注
一般措施项目费(不含安全施工措施费)
1 | 011707001001 | 文明施工和环境保护费
2 | 011707005001 | 雨季施工费
其他措施项目费
3 | 011707002001 | 夜间施工增加费和白天施工需要照明费
4 | 011707004001 | 二次搬运费
5 | 011707005002 | 冬季施工费
6 | 011707007001 | 已完工程及设备保护费
7 | 041109005001 | 市政工程（含园林绿化工程）施工干扰费
合 计
编制人（造价人员）： | [6 empty] | 复核人（造价工程师）：
注：按施工方案计算的措施费，若无“计算基础”和“费率”的数值，也可只填“金额”数值，但应在备注栏说明施工方案出处或计算方法。
表-11

## 表-12 其他项目清单与计价汇总表【建筑与装饰工程】
其他项目清单与计价汇总表
工程名称：建筑与装饰工程 |  | 标段：辽宁大学轻型产业学院部分实验室改造工程 |  |  | 第 1 页 共 1 页
序号 | 项目名称 |  | 金额(元) | 结算金额(元) |  | 备注
1 | 暂列金额 |  | 10000 |  |  | 明细详见表-12-1
2 | 暂估价
2.1 | 材料（工程设备）暂估价 |  | — |  |  | 明细详见表-12-2
2.2 | 专业工程暂估价 |  |  |  |  | 明细详见表-12-3
3 | 计日工 |  |  |  |  | 明细详见表-12-4
4 | 总承包服务费 |  |  |  |  | 明细详见表-12-5
合 计
注：材料（工程设备）暂估单价进入清单项目综合单价，此处不汇总。
表-12

## 表-12-1 暂列金额表【建筑与装饰工程】
暂列金额明细表
工程名称：建筑与装饰工程 |  | 标段：辽宁大学轻型产业学院部分实验室改造工程 |  |  | 第 1 页 共 1 页
序号 | 项目名称 |  | 计量单位 | 暂定金额（元） |  | 备注
1 | 暂列金额 |  | 元 | 10000
合 计 |  |  |  | 10000 |  | —
注：此表由招标人填写，如不能详列，也可只列暂列金额总额，投标人应将上述暂列金额计入投标总价中。
表—12—1

## 表-12-2 材料(工程设备)暂估价及调整表【建筑与装饰工
材料（工程设备）暂估单价及调整表
工程名称：建筑与装饰工程 |  |  |  | 标段：辽宁大学轻型产业学院部分实验室改造工程 | [5 empty] | 第 1 页 共 1 页
序号 | 材料(工程设备)名称、规格、型号 | 计量单位 | 数量 |  |  | 暂估(元) |  | 确认(元) |  |  | 差额±(元) |  | 备注
|  |  | 暂估 |  | 确认 | 单价 | 合价 | 单价 | 合价 |  | 单价 | 合价
合计
注：1.此表由招标人填写“暂估单价”，并在备注栏说明暂估价的材料、工程设备拟用在那些清单项目上，投标人应将上述材料、工程设备暂估单价计入工程量清单综合单价报价中
表—12—2

## 表-12-3 专业工程暂估价及结算价表【建筑与装饰工程】
专业工程暂估价及结算价表
工程名称：建筑与装饰工程 |  |  | 标段：辽宁大学轻型产业学院部分实验室改造工程 |  |  |  | 第 1 页 共 1 页
序号 | 工程名称 | 工程内容 |  | 暂估金额（元） | 结算金额(元) | 差额±(元) |  | 备注
1
合 计 |  |  |  | 0 |  |  |  | —
注：此表“暂估金额”由招标人填写，投标人应将“暂估金额”计入投标总价中。结算时按合同约定结算金额填写。
表—12—3

## 表-12-4 计日工表【建筑与装饰工程】
计 日 工 表
工程名称：建筑与装饰工程 |  | 标段：辽宁大学轻型产业学院部分实验室改造工程 | [5 empty] | 第 1 页 共 1 页
编号 | 项目名称 |  | 单位 | 暂定数量 | 实际数量 | 综合单价(元) | 合价
[7 empty] | 暂定 |  | 实际
1 | 人工
1.1
人工小计
2 | 材料
2.1
材料小计
3 | 施工机械
3.1
施工机械小计
4 | 企业管理费和利润
4.1
企业管理费和利润小计
总 计
注：此表项目名称、暂定数量由招标人填写，编制招标控制价时，单价由招标人按有关计价规定确定；投标时，单价由投标人自主报价，按暂定数量计算合价计入投标总价中。结算时，按发承包双方确认的实际数量计算合价。
表—12—4

## 表-12-5 总承包服务费计价表【建筑与装饰工程】
总承包服务费计价表
工程名称：建筑与装饰工程 |  | 标段：辽宁大学轻型产业学院部分实验室改造工程 |  |  |  |  | 第 1 页 共 1 页
序号 | 项目名称 |  | 项目价值(元) | 服务内容 | 计算基础 | 费率(%) |  | 金额(元)
1
合 计
注：此表项目名称、服务内容由招标人填写，编制招标控制价时，费率及金额由招标人按有关计价规定确定；投标时，费率及金额由投标人自主报价，计入投标总价中。
表—12—5

## 表-13 规费、税金项目清单与计价表【建筑与装饰工程】
规费、税金项目计价表
工程名称：建筑与装饰工程 |  | 标段：辽宁大学轻型产业学院部分实验室改造工程 |  |  |  | 第 1 页 共 1 页
序号 | 项目名称 |  | 计算基础 |  | 计算基数 |  | 计算费率(%) | 金额（元）
1 | 规费
1.1 | 社会保障费
1.2 | 住房公积金
1.3 | 其它
2 | 税金
合 计
编制人（造价人员）： |  |  |  | 复核人（造价工程师）：
表-13

## 扉-1 招标工程量清单扉页【电气工程】
|  | 电气工程 |  | 工程
招标工程量清单
招 标 人： |  |  | 造价咨询人：
| (单位盖章) |  |  |  | (单位盖章)
法定代表人 或其授权人： |  |  | 法定代表人 或其授权人：
| (单位盖章) |  |  |  | (单位盖章)
编 制 人： |  |  | 复 核 人：
| (造价人员签字盖章) |  |  |  | (造价人员签字盖章)
编 制 时 间： | 年 月 日 |  | 复 核 时 间： |  | 年 月 日
扉—1

## 表-08 分部分项工程和单价措施项目清单与计价表【电气工程】
分部分项工程和单价措施项目清单与计价表
工程名称：电气工程 |  |  |  | 标段：辽宁大学轻型产业学院部分实验室改造工程 |  |  |  | 第 1 页 共 3 页
序号 | 项目编码 | 项目名称 | 项目特征描述 |  | 计量单位 | 工程量 | 金额（元）
[7 empty] | 综合单价 |  | 合价 | 其中
人工费+机械费
整个项目
1 | 030404031005 | DZ自动空气断路器安装 额定电流≤400A | 1.名称：实验室原有配电箱改造 2.规格型号：需满足图纸及使用需求 3.安装方式：挂墙明装 4.其他：应满足设计图纸、招标文件、技术要求及有关规范的标准 |  | 项 | 1
2 | 030414001007 | 输配电装置系统调试 ≤1kV交流供电 | 1.名称：输配电装置系统调试 ≤1kV交流供电 2.其他：应满足设计图纸、招标文件、技术要求及有关规范的标准 |  | 系统 | 1
3 | 030411006001 | 暗装开关(插座)盒 | 1.名称：暗装开关(插座)盒 2.其他：应满足设计图纸、招标文件、技术要求及有关规范的标准 |  | 个 | 12
4 | 030411006002 | 暗装接线盒 | 1.名称：接线盒 2.其他：应满足设计图纸、招标文件、技术要求及有关规范的标准 |  | 个 | 4
5 | 030411006003 | 明装普通接线盒 | 1.名称：380V三相电预留接线盒 2.其他：应满足设计图纸、招标文件、技术要求及有关规范的标准 |  | 个 | 10
6 | 030404035010 | 普通插座安装 单相带接地 暗插座电流(A) ≤30 | 1.名称：单相二三孔插座（安全型） 2.规格型号：250V 16A 3.安装方式：暗装 4.其他：应满足设计图纸、招标文件、技术要求及有关规范的标准 |  | 套 | 8
7 | 030404035004 | 普通插座安装 单相带接地 明插座电流(A) ≤30 | 1.名称：试验台上插座 2.规格型号：250V 16A 3.其他：应满足设计图纸、招标文件、技术要求及有关规范的标准 |  | 套 | 4
8 | 030408001044 | 室内敷设电力电缆 铜芯电力电缆敷设 电缆截面(mm2) ≤50 | 1.名称：电力电缆 2.规格型号：WDZ-YJY-3×50 3.其他：应满足设计图纸、招标文件、技术要求及有关规范的标准 |  | 10m | 1.898
9 | 030408001042 | 室内敷设电力电缆 铜芯电力电 | 1.名称：电力电缆 2.规格型号：WDZ-YJY-3 |  | 10m | 3.807
本页小计
表—08
分部分项工程和单价措施项目清单与计价表
工程名称：电气工程 |  |  |  | 标段：辽宁大学轻型产业学院部分实验室改造工程 |  |  |  | 第 2 页 共 3 页
序号 | 项目编码 | 项目名称 | 项目特征描述 |  | 计量单位 | 工程量 | 金额（元）
[7 empty] | 综合单价 |  | 合价 | 其中
人工费+机械费
|  | 缆敷设 电缆截面(mm2) ≤16 | ×16 3.其他：应满足设计图纸、招标文件、技术要求及有关规范的标准
10 | 030408001084 | 室内敷设电力电缆 铜芯电力电缆敷设 电缆截面(mm2) ≤10 | 1.名称：电力电缆 2.规格型号：WDZ-YJY-5×4 3.其他：应满足设计图纸、招标文件、技术要求及有关规范的标准 |  | 10m | 0.481
11 | 030408006068 | 电力电缆终端头制作安装 1kV以下热(冷)缩式铜芯电力电缆 电缆截面(mm2) ≤50 | 1.名称：电力电缆终端头 2.规格型号：3×50 3.其他：应满足设计图纸、招标文件、技术要求及有关规范的标准 |  | 个 | 2
12 | 030408006066 | 电力电缆终端头制作安装 1kV以下热(冷)缩式铜芯电力电缆 电缆截面(mm2) ≤16 | 1.名称：电力电缆终端头 2.规格型号：3×16 3.其他：应满足设计图纸、招标文件、技术要求及有关规范的标准 |  | 个 | 4
13 | 030404032005 | 无端子外部接线(mm2) ≤6 | 1.名称：无端子外部接线(mm2) ≤6其他：应满足设计图纸、招标文件、技术要求及有关规范的标准 |  | 个 | 10
14 | 030411004169 | 线槽配线 导线截面(mm2) ≤6 | 1.名称：线槽配线 2.规格型号：WDZ-BYJ-4 3.其他：应满足设计图纸、招标文件、技术要求及有关规范的标准 |  | 10m | 48.527
15 | 030408004002 | 钢制槽式桥架(宽+高mm) ≤400 | 1.名称：金属桥架 2.规格：200×100 3.其他：应满足设计图纸、招标文件、技术要求及有关规范的标准 |  | 10m | 2.097
16 | 030408004073 | 小型塑料槽(宽50mm以下) 墙上 | 1.名称：阻燃PVC线槽 2.规格：20×10 3.其他：应满足设计图纸、招标文件、技术要求及有关规范的标准 |  | 10m | 3.152
17 | 030413001003 | 电缆桥架支撑架制作 | 1.名称：电缆桥架支架制作 2.其他：应满足设计图纸、招标文件、技术要求及有关规范的标准 |  | t | 0.0113
18 | 030413001004 | 电缆桥架支撑架安装 | 1.名称：电缆桥架支架安装 |  | t | 0.0113
本页小计
表—08
分部分项工程和单价措施项目清单与计价表
工程名称：电气工程 |  |  |  | 标段：辽宁大学轻型产业学院部分实验室改造工程 |  |  |  | 第 3 页 共 3 页
序号 | 项目编码 | 项目名称 | 项目特征描述 |  | 计量单位 | 工程量 | 金额（元）
[7 empty] | 综合单价 |  | 合价 | 其中
人工费+机械费
2.其他：应满足设计图纸、招标文件、技术要求及有关规范的标准
19 | 031002001006 | 抗震支架-单向 | 1.名称：抗震支架-单向 2.其他：应满足设计图纸、招标文件、技术要求及有关规范的标准 |  | 套(副) | 1
20 | 031002001007 | 抗震支架-双向 | 1.名称：抗震支架-双向 2.其他：应满足设计图纸、招标文件、技术要求及有关规范的标准 |  | 套(副) | 1
21 | 030419001005 | 电气设备与线缆安装工程 脚手架搭拆费 | 1.名称：电气设备与线缆安装工程 脚手架搭拆费 2.其他：应满足设计图纸、招标文件、技术要求及有关规范的标准 |  | 项 | 1
22 | 031009001005 | 给排水、采暖、燃气安装工程 脚手架搭拆费 | 1.名称：给排水、采暖、燃气安装工程 脚手架搭拆费 2.其他：应满足设计图纸、招标文件、技术要求及有关规范的标准 |  | 项 | 1
本页小计
合 计
表—08

## 表-11 总价措施项目清单与计价表【电气工程】
总价措施项目清单与计价表
工程名称：电气工程 |  |  | 标段：辽宁大学轻型产业学院部分实验室改造工程 | [5 empty] | 第 1 页 共 1 页
序号 | 项目编码 | 项目名称 |  | 计算基础 | 费率(%) | 金额(元) |  | 调整费率(%) |  | 调整后金额(元) | 备注
一般措施项目费(不含安全施工措施费)
1 | 031302001001 | 文明施工和环境保护费
2 | 031302005001 | 雨季施工费
其他措施项目费
3 | 031302002001 | 夜间施工增加费和白天施工需要照明费
4 | 031302004001 | 二次搬运费
5 | 031302005002 | 冬季施工费
6 | 031302006001 | 已完工程及设备保护费
7 | 041109005001 | 市政工程（含园林绿化工程）施工干扰费
合 计
编制人（造价人员）： | [6 empty] | 复核人（造价工程师）：
注：按施工方案计算的措施费，若无“计算基础”和“费率”的数值，也可只填“金额”数值，但应在备注栏说明施工方案出处或计算方法。
表-11

## 表-12 其他项目清单与计价汇总表【电气工程】
其他项目清单与计价汇总表
工程名称：电气工程 |  | 标段：辽宁大学轻型产业学院部分实验室改造工程 |  |  | 第 1 页 共 1 页
序号 | 项目名称 |  | 金额(元) | 结算金额(元) |  | 备注
1 | 暂列金额 |  |  |  |  | 明细详见表-12-1
2 | 暂估价
2.1 | 材料（工程设备）暂估价 |  | — |  |  | 明细详见表-12-2
2.2 | 专业工程暂估价 |  |  |  |  | 明细详见表-12-3
3 | 计日工 |  |  |  |  | 明细详见表-12-4
4 | 总承包服务费 |  |  |  |  | 明细详见表-12-5
合 计
注：材料（工程设备）暂估单价进入清单项目综合单价，此处不汇总。
表-12

## 表-12-1 暂列金额表【电气工程】
暂列金额明细表
工程名称：电气工程 |  | 标段：辽宁大学轻型产业学院部分实验室改造工程 |  |  | 第 1 页 共 1 页
序号 | 项目名称 |  | 计量单位 | 暂定金额（元） |  | 备注
1
合 计 | [5 empty] | —
注：此表由招标人填写，如不能详列，也可只列暂列金额总额，投标人应将上述暂列金额计入投标总价中。
表—12—1

## 表-12-2 材料(工程设备)暂估价及调整表【电气工程】
材料（工程设备）暂估单价及调整表
工程名称：电气工程 |  |  |  | 标段：辽宁大学轻型产业学院部分实验室改造工程 | [5 empty] | 第 1 页 共 1 页
序号 | 材料(工程设备)名称、规格、型号 | 计量单位 | 数量 |  |  | 暂估(元) |  | 确认(元) |  |  | 差额±(元) |  | 备注
|  |  | 暂估 |  | 确认 | 单价 | 合价 | 单价 | 合价 |  | 单价 | 合价
合计
注：1.此表由招标人填写“暂估单价”，并在备注栏说明暂估价的材料、工程设备拟用在那些清单项目上，投标人应将上述材料、工程设备暂估单价计入工程量清单综合单价报价中
表—12—2

## 表-12-3 专业工程暂估价及结算价表【电气工程】
专业工程暂估价及结算价表
工程名称：电气工程 |  |  | 标段：辽宁大学轻型产业学院部分实验室改造工程 |  |  |  | 第 1 页 共 1 页
序号 | 工程名称 | 工程内容 |  | 暂估金额（元） | 结算金额(元) | 差额±(元) |  | 备注
1
合 计 |  |  |  | 0 |  |  |  | —
注：此表“暂估金额”由招标人填写，投标人应将“暂估金额”计入投标总价中。结算时按合同约定结算金额填写。
表—12—3

## 表-12-4 计日工表【电气工程】
计 日 工 表
工程名称：电气工程 |  | 标段：辽宁大学轻型产业学院部分实验室改造工程 | [5 empty] | 第 1 页 共 1 页
编号 | 项目名称 |  | 单位 | 暂定数量 | 实际数量 | 综合单价(元) | 合价
[7 empty] | 暂定 |  | 实际
1 | 人工
1.1
人工小计
2 | 材料
2.1
材料小计
3 | 施工机械
3.1
施工机械小计
4 | 企业管理费和利润
4.1
企业管理费和利润小计
总 计
注：此表项目名称、暂定数量由招标人填写，编制招标控制价时，单价由招标人按有关计价规定确定；投标时，单价由投标人自主报价，按暂定数量计算合价计入投标总价中。结算时，按发承包双方确认的实际数量计算合价。
表—12—4

## 表-12-5 总承包服务费计价表【电气工程】
总承包服务费计价表
工程名称：电气工程 |  | 标段：辽宁大学轻型产业学院部分实验室改造工程 |  |  |  |  | 第 1 页 共 1 页
序号 | 项目名称 |  | 项目价值(元) | 服务内容 | 计算基础 | 费率(%) |  | 金额(元)
1
合 计
注：此表项目名称、服务内容由招标人填写，编制招标控制价时，费率及金额由招标人按有关计价规定确定；投标时，费率及金额由投标人自主报价，计入投标总价中。
表—12—5

## 表-13 规费、税金项目清单与计价表【电气工程】
规费、税金项目计价表
工程名称：电气工程 |  | 标段：辽宁大学轻型产业学院部分实验室改造工程 |  |  |  | 第 1 页 共 1 页
序号 | 项目名称 |  | 计算基础 |  | 计算基数 |  | 计算费率(%) | 金额（元）
1 | 规费
1.1 | 社会保障费
1.2 | 住房公积金
1.3 | 其它
2 | 税金
合 计
编制人（造价人员）： |  |  |  | 复核人（造价工程师）：
表-13

## 扉-1 招标工程量清单扉页【给排水工程】_1
|  | 给排水工程 |  | 工程
招标工程量清单
招 标 人： |  |  | 造价咨询人：
| (单位盖章) |  |  |  | (单位盖章)
法定代表人 或其授权人： |  |  | 法定代表人 或其授权人：
| (单位盖章) |  |  |  | (单位盖章)
编 制 人： |  |  | 复 核 人：
| (造价人员签字盖章) |  |  |  | (造价人员签字盖章)
编 制 时 间： | 年 月 日 |  | 复 核 时 间： |  | 年 月 日
扉—1

## 表-08 分部分项工程和单价措施项目清单与计价表【给排水工_1
分部分项工程和单价措施项目清单与计价表
工程名称：给排水工程 |  |  |  | 标段：辽宁大学轻型产业学院部分实验室改造工程 |  |  |  | 第 1 页 共 2 页
序号 | 项目编码 | 项目名称 | 项目特征描述 |  | 计量单位 | 工程量 | 金额（元）
[7 empty] | 综合单价 |  | 合价 | 其中
人工费+机械费
小实验室
1 | 031001007043 | 室内钢塑复合管(螺纹连接)给水 公称直径(mm以内) 25 | 1.名称:钢塑复合管 2.规格:DN25 3.连接:螺纹连接 4.其他：应满足设计图纸、招标文件及有关标准规范的要求 |  | 10m | 2.342
2 | 031001006085 | 室内塑料给水管(热熔连接) 外径(mm以内) 25 | 1.名称:PPR管（S3.2） 2.规格:DN20 3.连接:热熔连接 4.其他：应满足设计图纸、招标文件及有关标准规范的要求 |  | 10m | 0.1547
3 | 031001006086 | 室内塑料给水管(热熔连接) 外径(mm以内) 32 | 1.名称:PPR管（S3.2） 2.规格:DN25 3.连接:热熔连接 4.其他：应满足设计图纸、招标文件及有关标准规范的要求 |  | 10m | 0.27
4 | 031001006128 | 室内塑料排水管(粘接) 外径(mm以内) 75 | 1.名称:UPVC排水塑料管 2.规格:DN75 3.连接:粘接 4.其他：应满足设计图纸、招标文件及有关标准规范的要求 |  | 10m | 0.266
5 | 031002003002 | 油麻填料钢套管制作安装 介质管道公称直径(mm以内) 25 | 1.名称：钢套管制作安装 2.型号：介质管道DN25以下 3.其他：应满足设计图纸、招标文件及有关标准规范的要求 |  | 个 | 1
6 | 031002006019 | 机械钻孔 混凝土墙体钻孔 钻孔直径(mm以内) 63 | 1.名称：砖墙体钻孔 2.型号：63mm以下 3.其他：应满足设计图纸、招标文件及有关标准规范的要求 |  | 10个 | 0.1
7 | 031002001016 | 成品管卡安装 公称直径(mm以内) 32 | 1.名称：管卡 2.规格：DN25以内 3.其他：应满足设计图纸、招标文件及有关标准规范的要求 |  | 个 | 18
8 | 031004003007 | 洗脸盆 立柱式 冷水 | 1.名称：洗脸盆 2.其他：应满足设计图纸、招标文件及有关标准规范的要求 |  | 10组 | 0.2
9 | 031002006004 | 剔堵槽、沟 砖结构 宽mm×深mm 70×70 | 1.名称：剔堵槽、沟 2.其他：应满足设计图纸、招标文件及有关标准 |  | 10m | 0.425
本页小计
表—08
分部分项工程和单价措施项目清单与计价表
工程名称：给排水工程 |  |  |  | 标段：辽宁大学轻型产业学院部分实验室改造工程 |  |  |  | 第 2 页 共 2 页
序号 | 项目编码 | 项目名称 | 项目特征描述 |  | 计量单位 | 工程量 | 金额（元）
[7 empty] | 综合单价 |  | 合价 | 其中
人工费+机械费
规范的要求
10 | 031003001003 | 螺纹阀门安装 公称直径(mm以内) 25 | 1.名称:铜质球阀 2.规格:DN25 3.连接:丝扣连接 4.其他：应满足设计图纸、招标文件及有关标准规范的要求 |  | 个 | 1
11 | 031208002170 | 聚乙烯泡沫塑料 管道 DN50mm以下 | 1.名称:聚乙烯泡沫塑料保温 2.规格:10mm 3.其他：应满足设计图纸、招标文件及有关标准规范的要求 |  | m3 | 0.033
12 | 031208006013 | 防潮层、保护层安装 铝箔 管道 | 1.名称:铝箔 2.其他：应满足设计图纸、招标文件及有关标准规范的要求 |  | 10m2 | 0.461
安装费用
1 | 031212001003 | 刷油、防腐蚀、绝热工程 脚手架搭拆费 | 1.名称：脚手架搭拆费 2.其他：应满足设计图纸、招标文件及有关标准规范的要求 |  | 项 | 1
2 | 031009001005 | 给排水、采暖、燃气安装工程 脚手架搭拆费 | 1.名称：脚手架搭拆费 2.其他：应满足设计图纸、招标文件及有关标准规范的要求 |  | 项 | 1
本页小计
合 计
表—08

## 表-11 总价措施项目清单与计价表【给排水工程】_1
总价措施项目清单与计价表
工程名称：给排水工程 |  |  | 标段：辽宁大学轻型产业学院部分实验室改造工程 | [5 empty] | 第 1 页 共 1 页
序号 | 项目编码 | 项目名称 |  | 计算基础 | 费率(%) | 金额(元) |  | 调整费率(%) |  | 调整后金额(元) | 备注
一般措施项目费(不含安全施工措施费)
1 | 031302001001 | 文明施工和环境保护费
2 | 031302005001 | 雨季施工费
其他措施项目费
3 | 031302002001 | 夜间施工增加费和白天施工需要照明费
4 | 031302004001 | 二次搬运费
5 | 031302005002 | 冬季施工费
6 | 031302006001 | 已完工程及设备保护费
7 | 041109005001 | 市政工程（含园林绿化工程）施工干扰费
合 计
编制人（造价人员）： | [6 empty] | 复核人（造价工程师）：
注：按施工方案计算的措施费，若无“计算基础”和“费率”的数值，也可只填“金额”数值，但应在备注栏说明施工方案出处或计算方法。
表-11

## 表-12 其他项目清单与计价汇总表【给排水工程】_1
其他项目清单与计价汇总表
工程名称：给排水工程 |  | 标段：辽宁大学轻型产业学院部分实验室改造工程 |  |  | 第 1 页 共 1 页
序号 | 项目名称 |  | 金额(元) | 结算金额(元) |  | 备注
1 | 暂列金额 |  |  |  |  | 明细详见表-12-1
2 | 暂估价
2.1 | 材料（工程设备）暂估价 |  | — |  |  | 明细详见表-12-2
2.2 | 专业工程暂估价 |  |  |  |  | 明细详见表-12-3
3 | 计日工 |  |  |  |  | 明细详见表-12-4
4 | 总承包服务费 |  |  |  |  | 明细详见表-12-5
合 计
注：材料（工程设备）暂估单价进入清单项目综合单价，此处不汇总。
表-12

## 表-12-1 暂列金额表【给排水工程】_1
暂列金额明细表
工程名称：给排水工程 |  | 标段：辽宁大学轻型产业学院部分实验室改造工程 |  |  | 第 1 页 共 1 页
序号 | 项目名称 |  | 计量单位 | 暂定金额（元） |  | 备注
1
合 计 | [5 empty] | —
注：此表由招标人填写，如不能详列，也可只列暂列金额总额，投标人应将上述暂列金额计入投标总价中。
表—12—1

## 表-12-2 材料(工程设备)暂估价及调整表【给排水工程】_1
材料（工程设备）暂估单价及调整表
工程名称：给排水工程 |  |  |  | 标段：辽宁大学轻型产业学院部分实验室改造工程 | [5 empty] | 第 1 页 共 1 页
序号 | 材料(工程设备)名称、规格、型号 | 计量单位 | 数量 |  |  | 暂估(元) |  | 确认(元) |  |  | 差额±(元) |  | 备注
|  |  | 暂估 |  | 确认 | 单价 | 合价 | 单价 | 合价 |  | 单价 | 合价
合计
注：1.此表由招标人填写“暂估单价”，并在备注栏说明暂估价的材料、工程设备拟用在那些清单项目上，投标人应将上述材料、工程设备暂估单价计入工程量清单综合单价报价中
表—12—2

## 表-12-3 专业工程暂估价及结算价表【给排水工程】_1
专业工程暂估价及结算价表
工程名称：给排水工程 |  |  | 标段：辽宁大学轻型产业学院部分实验室改造工程 |  |  |  | 第 1 页 共 1 页
序号 | 工程名称 | 工程内容 |  | 暂估金额（元） | 结算金额(元) | 差额±(元) |  | 备注
1
合 计 |  |  |  | 0 |  |  |  | —
注：此表“暂估金额”由招标人填写，投标人应将“暂估金额”计入投标总价中。结算时按合同约定结算金额填写。
表—12—3

## 表-12-4 计日工表【给排水工程】_1
计 日 工 表
工程名称：给排水工程 |  | 标段：辽宁大学轻型产业学院部分实验室改造工程 | [5 empty] | 第 1 页 共 1 页
编号 | 项目名称 |  | 单位 | 暂定数量 | 实际数量 | 综合单价(元) | 合价
[7 empty] | 暂定 |  | 实际
1 | 人工
1.1
人工小计
2 | 材料
2.1
材料小计
3 | 施工机械
3.1
施工机械小计
4 | 企业管理费和利润
4.1
企业管理费和利润小计
总 计
注：此表项目名称、暂定数量由招标人填写，编制招标控制价时，单价由招标人按有关计价规定确定；投标时，单价由投标人自主报价，按暂定数量计算合价计入投标总价中。结算时，按发承包双方确认的实际数量计算合价。
表—12—4

## 表-12-5 总承包服务费计价表【给排水工程】_1
总承包服务费计价表
工程名称：给排水工程 |  | 标段：辽宁大学轻型产业学院部分实验室改造工程 |  |  |  |  | 第 1 页 共 1 页
序号 | 项目名称 |  | 项目价值(元) | 服务内容 | 计算基础 | 费率(%) |  | 金额(元)
1
合 计
注：此表项目名称、服务内容由招标人填写，编制招标控制价时，费率及金额由招标人按有关计价规定确定；投标时，费率及金额由投标人自主报价，计入投标总价中。
表—12—5

## 表-13 规费、税金项目清单与计价表【给排水工程】_1
规费、税金项目计价表
工程名称：给排水工程 |  | 标段：辽宁大学轻型产业学院部分实验室改造工程 |  |  |  | 第 1 页 共 1 页
序号 | 项目名称 |  | 计算基础 |  | 计算基数 |  | 计算费率(%) | 金额（元）
1 | 规费
1.1 | 社会保障费
1.2 | 住房公积金
1.3 | 其它
2 | 税金
合 计
编制人（造价人员）： |  |  |  | 复核人（造价工程师）：
表-13

## 扉-1 招标工程量清单扉页【建筑与装饰工程】_1
|  | 建筑与装饰工程 |  | 工程
招标工程量清单
招 标 人： |  |  | 造价咨询人：
| (单位盖章) |  |  |  | (单位盖章)
法定代表人 或其授权人： |  |  | 法定代表人 或其授权人：
| (单位盖章) |  |  |  | (单位盖章)
编 制 人： |  |  | 复 核 人：
| (造价人员签字盖章) |  |  |  | (造价人员签字盖章)
编 制 时 间： | 年 月 日 |  | 复 核 时 间： |  | 年 月 日
扉—1

## 表-08 分部分项工程和单价措施项目清单与计价表【建筑与装_1
分部分项工程和单价措施项目清单与计价表
工程名称：建筑与装饰工程 |  |  |  | 标段：辽宁大学轻型产业学院部分实验室改造工程 |  |  |  | 第 1 页 共 3 页
序号 | 项目编码 | 项目名称 | 项目特征描述 |  | 计量单位 | 工程量 | 金额（元）
[7 empty] | 综合单价 |  | 合价 | 其中
人工费+机械费
| A.11 | 门窗工程
1 | 010801007003 | 成品套装木门安装 单扇门 | 1.木门安装 2.M0823 3.其它：应满足设计图纸、招标文件及有关标准规范的要求 |  | 10樘 | 0.1
| A.11 | 楼地面装饰工程
1 | 011101001010 | 楼地面砂浆找平层 | 1.地面水泥砂浆修补找平，修补量为10%。 2.其它：应满足设计图纸、招标文件及有关标准规范的要求 |  | 100m2 | 0.02925
2 | 011201004006 | 墙面抹灰 立面砂浆找平层、界面剂 素水泥浆(有107胶) | 1.水泥浆一道（内掺建筑胶） 2.其它：应满足设计图纸、招标文件及有关标准规范的要求 |  | 100m2 | 0.2925
3 | 011102003016 | 陶瓷地面砖 水泥砂浆粘贴 | 1.铺贴10厚防污防滑地砖 2.40厚1:3水泥砂浆结合层,表面撒水泥粉 3.其它：应满足设计图纸、招标文件及有关标准规范的要求 |  | 100m2 | 0.2925
4 | 01B002 | 美缝剂美缝 | 1.地面专用嵌缝剂嵌缝 2.其它：应满足设计图纸、招标文件及有关标准规范的要求 |  | m2 | 29.25
| A.12 | 墙、柱面抹灰、装饰与隔断、幕墙工程
1 | 011201001001 | 墙面抹灰 一般抹灰 | 1.墙面12厚1:3水泥砂浆打底填补密实找平，局部修补，修补量为50% 2.其它：应满足设计图纸、招标文件及有关标准规范的要求 |  | 100m2 | 0.4472
2 | 011201001012 | 墙面抹灰 一般抹灰 | 1.墙面8厚1:2.5水泥砂浆抹面压光 2.其它：应满足设计图纸、招标文件及有关标准规范的要求 |  | 100m2 | 0.8944
3 | 011201004003 | 墙面抹灰 立面砂浆找平层、界面剂 墙面界面剂 | 1.墙面界面剂一道 2.其它：应满足设计图纸、招标文件及有关标准规范的要求 |  | 100m2 | 0.8944
4 | 011201001009 | 墙面抹灰 一般抹灰 贴玻纤网格布 | 1.墙面耐碱玻纤网格布一层 2.其它：应满足设计图 |  | 100m2 | 0.8944
本页小计
表—08
分部分项工程和单价措施项目清单与计价表
工程名称：建筑与装饰工程 |  |  |  | 标段：辽宁大学轻型产业学院部分实验室改造工程 |  |  |  | 第 2 页 共 3 页
序号 | 项目编码 | 项目名称 | 项目特征描述 |  | 计量单位 | 工程量 | 金额（元）
[7 empty] | 综合单价 |  | 合价 | 其中
人工费+机械费
纸、招标文件及有关标准规范的要求
| A.14 | 油漆、涂料、裱糊工程
1 | 011407001001 | 内墙涂料 墙面 | 1.防霉防潮内墙涂料一底二涂，面层耐水腻子满刮刮平三遍(包括刮腻子砂纸打磨） 2.其它：应满足设计图纸、招标文件及有关标准规范的要求 |  | 100m2 | 0.8944
2 | 011407002001 | 内墙涂料 天棚面 | 1.5厚面层腻子分层批平砂光，刷(喷)白色无机内墙涂料(一底两面） 2.其它：应满足设计图纸、招标文件及有关标准规范的要求 |  | 100m2 | 0.2925
| A.14 | 天棚工程
1 | 011201004005 | 墙面抹灰 立面砂浆找平层、界面剂 素水泥浆 | 1.刷纯水泥浆一道 2.其它：应满足设计图纸、招标文件及有关标准规范的要求 |  | 100m2 | 0.2925
2 | 011302001115 | 平面、跌级天棚 铝板天棚 | 1.铝板天棚利旧安装 2.其它：应满足设计图纸、招标文件及有关标准规范的要求 |  | 100m2 | 0.1008
| A.16 | 拆除工程
1 | 011601001002 | 砌体拆除 粘土砖(实心砖) 实心墙 | 1.墙体及蹲便器台阶拆除 2.其它：应满足设计图纸、招标文件及有关标准规范的要求 |  | m3 | 7
2 | 011604002002 | 立面抹灰层拆除 墙柱面 水泥及混合砂浆面 | 1.墙面清理至基层 2.其它：应满足设计图纸、招标文件及有关标准规范的要求 |  | 10m2 | 8.944
3 | 011604003002 | 天棚抹灰面拆除 天棚面 水泥及混合砂浆面 | 1.天棚面铲除原有面层至抹灰层 2.其它：应满足设计图纸、招标文件及有关标准规范的要求 |  | 10m2 | 2.925
4 | 011605001001 | 平面块料拆除 楼地面 地面砖 | 1.铲除原有地砖地面至结构基层 2.其它：应满足设计图纸、招标文件及有关标准规范的要求 |  | 10m2 | 2.925
5 | 011606003005 | 天棚面龙骨及饰面拆除 天棚 金 | 1.顶板铝板吊顶保护性拆除 |  | 10m2 | 1.008
本页小计
表—08
分部分项工程和单价措施项目清单与计价表
工程名称：建筑与装饰工程 |  |  |  | 标段：辽宁大学轻型产业学院部分实验室改造工程 |  |  |  | 第 3 页 共 3 页
序号 | 项目编码 | 项目名称 | 项目特征描述 |  | 计量单位 | 工程量 | 金额（元）
[7 empty] | 综合单价 |  | 合价 | 其中
人工费+机械费
|  | 属龙骨 金属面 | 2.其它：应满足设计图纸、招标文件及有关标准规范的要求
6 | 011610001001 | 门窗拆除 整樘门窗 | 1.门拆除 2.其它：应满足设计图纸、招标文件及有关标准规范的要求 |  | 10樘 | 0.2
7 | 011616001003 | 建筑垃圾外运 | 1.建筑垃圾外运 2.运距由投标人自行确定 3.其它：应满足设计图纸、招标文件及有关标准规范的要求 |  | 10m3 | 1.2299
本页小计
合 计
表—08

## 表-11 总价措施项目清单与计价表【建筑与装饰工程】_1
总价措施项目清单与计价表
工程名称：建筑与装饰工程 |  |  | 标段：辽宁大学轻型产业学院部分实验室改造工程 | [5 empty] | 第 1 页 共 1 页
序号 | 项目编码 | 项目名称 |  | 计算基础 | 费率(%) | 金额(元) |  | 调整费率(%) |  | 调整后金额(元) | 备注
一般措施项目费(不含安全施工措施费)
1 | 011707001001 | 文明施工和环境保护费
2 | 011707005001 | 雨季施工费
其他措施项目费
3 | 011707002001 | 夜间施工增加费和白天施工需要照明费
4 | 011707004001 | 二次搬运费
5 | 011707005002 | 冬季施工费
6 | 011707007001 | 已完工程及设备保护费
7 | 041109005001 | 市政工程（含园林绿化工程）施工干扰费
合 计
编制人（造价人员）： | [6 empty] | 复核人（造价工程师）：
注：按施工方案计算的措施费，若无“计算基础”和“费率”的数值，也可只填“金额”数值，但应在备注栏说明施工方案出处或计算方法。
表-11

## 表-12 其他项目清单与计价汇总表【建筑与装饰工程】_1
其他项目清单与计价汇总表
工程名称：建筑与装饰工程 |  | 标段：辽宁大学轻型产业学院部分实验室改造工程 |  |  | 第 1 页 共 1 页
序号 | 项目名称 |  | 金额(元) | 结算金额(元) |  | 备注
1 | 暂列金额 |  |  |  |  | 明细详见表-12-1
2 | 暂估价
2.1 | 材料（工程设备）暂估价 |  | — |  |  | 明细详见表-12-2
2.2 | 专业工程暂估价 |  |  |  |  | 明细详见表-12-3
3 | 计日工 |  |  |  |  | 明细详见表-12-4
4 | 总承包服务费 |  |  |  |  | 明细详见表-12-5
合 计
注：材料（工程设备）暂估单价进入清单项目综合单价，此处不汇总。
表-12

## 表-12-1 暂列金额表【建筑与装饰工程】_1
暂列金额明细表
工程名称：建筑与装饰工程 |  | 标段：辽宁大学轻型产业学院部分实验室改造工程 |  |  | 第 1 页 共 1 页
序号 | 项目名称 |  | 计量单位 | 暂定金额（元） |  | 备注
1
合 计 | [5 empty] | —
注：此表由招标人填写，如不能详列，也可只列暂列金额总额，投标人应将上述暂列金额计入投标总价中。
表—12—1

## 表-12-2 材料(工程设备)暂估价及调整表【建筑与装饰工_1
材料（工程设备）暂估单价及调整表
工程名称：建筑与装饰工程 |  |  |  | 标段：辽宁大学轻型产业学院部分实验室改造工程 | [5 empty] | 第 1 页 共 1 页
序号 | 材料(工程设备)名称、规格、型号 | 计量单位 | 数量 |  |  | 暂估(元) |  | 确认(元) |  |  | 差额±(元) |  | 备注
|  |  | 暂估 |  | 确认 | 单价 | 合价 | 单价 | 合价 |  | 单价 | 合价
合计
注：1.此表由招标人填写“暂估单价”，并在备注栏说明暂估价的材料、工程设备拟用在那些清单项目上，投标人应将上述材料、工程设备暂估单价计入工程量清单综合单价报价中
表—12—2

## 表-12-3 专业工程暂估价及结算价表【建筑与装饰工程】_1
专业工程暂估价及结算价表
工程名称：建筑与装饰工程 |  |  | 标段：辽宁大学轻型产业学院部分实验室改造工程 |  |  |  | 第 1 页 共 1 页
序号 | 工程名称 | 工程内容 |  | 暂估金额（元） | 结算金额(元) | 差额±(元) |  | 备注
1
合 计 |  |  |  | 0 |  |  |  | —
注：此表“暂估金额”由招标人填写，投标人应将“暂估金额”计入投标总价中。结算时按合同约定结算金额填写。
表—12—3

## 表-12-4 计日工表【建筑与装饰工程】_1
计 日 工 表
工程名称：建筑与装饰工程 |  | 标段：辽宁大学轻型产业学院部分实验室改造工程 | [5 empty] | 第 1 页 共 1 页
编号 | 项目名称 |  | 单位 | 暂定数量 | 实际数量 | 综合单价(元) | 合价
[7 empty] | 暂定 |  | 实际
1 | 人工
1.1
人工小计
2 | 材料
2.1
材料小计
3 | 施工机械
3.1
施工机械小计
4 | 企业管理费和利润
4.1
企业管理费和利润小计
总 计
注：此表项目名称、暂定数量由招标人填写，编制招标控制价时，单价由招标人按有关计价规定确定；投标时，单价由投标人自主报价，按暂定数量计算合价计入投标总价中。结算时，按发承包双方确认的实际数量计算合价。
表—12—4

## 表-12-5 总承包服务费计价表【建筑与装饰工程】_1
总承包服务费计价表
工程名称：建筑与装饰工程 |  | 标段：辽宁大学轻型产业学院部分实验室改造工程 |  |  |  |  | 第 1 页 共 1 页
序号 | 项目名称 |  | 项目价值(元) | 服务内容 | 计算基础 | 费率(%) |  | 金额(元)
1
合 计
注：此表项目名称、服务内容由招标人填写，编制招标控制价时，费率及金额由招标人按有关计价规定确定；投标时，费率及金额由投标人自主报价，计入投标总价中。
表—12—5

## 表-13 规费、税金项目清单与计价表【建筑与装饰工程】_1
规费、税金项目计价表
工程名称：建筑与装饰工程 |  | 标段：辽宁大学轻型产业学院部分实验室改造工程 |  |  |  | 第 1 页 共 1 页
序号 | 项目名称 |  | 计算基础 |  | 计算基数 |  | 计算费率(%) | 金额（元）
1 | 规费
1.1 | 社会保障费
1.2 | 住房公积金
1.3 | 其它
2 | 税金
合 计
编制人（造价人员）： |  |  |  | 复核人（造价工程师）：
表-13

## 扉-1 招标工程量清单扉页【电气工程】_1
|  | 电气工程 |  | 工程
招标工程量清单
招 标 人： |  |  | 造价咨询人：
| (单位盖章) |  |  |  | (单位盖章)
法定代表人 或其授权人： |  |  | 法定代表人 或其授权人：
| (单位盖章) |  |  |  | (单位盖章)
编 制 人： |  |  | 复 核 人：
| (造价人员签字盖章) |  |  |  | (造价人员签字盖章)
编 制 时 间： | 年 月 日 |  | 复 核 时 间： |  | 年 月 日
扉—1

## 表-08 分部分项工程和单价措施项目清单与计价表【电气工程_1
分部分项工程和单价措施项目清单与计价表
工程名称：电气工程 |  |  |  | 标段：辽宁大学轻型产业学院部分实验室改造工程 |  |  |  | 第 1 页 共 2 页
序号 | 项目编码 | 项目名称 | 项目特征描述 |  | 计量单位 | 工程量 | 金额（元）
[7 empty] | 综合单价 |  | 合价 | 其中
人工费+机械费
整个项目
1 | 030404031001 | 现有电源箱AP1改造 | 1.名称：现有电源箱AP1改造 2.规格型号：需满足图纸及使用需求 3.安装方式：挂墙明装 4.其他：应满足设计图纸、招标文件、技术要求及有关规范的标准 |  | 项 | 1
2 | 030412001003 | 吸顶灯具安装 灯罩周长(mm) >1100 | 1.名称：LED平板灯 2.规格型号：600x600 48w 3.安装方式：吸顶安装 4.其他：应满足设计图纸、招标文件、技术要求及有关规范的标准 |  | 套 | 5
3 | 030411006001 | 暗装开关(插座)盒 | 1.名称：暗装开关(插座)盒 2.其他：应满足设计图纸、招标文件、技术要求及有关规范的标准 |  | 个 | 19
4 | 030411006002 | 暗装接线盒 | 1.名称：接线盒 2.其他：应满足设计图纸、招标文件、技术要求及有关规范的标准 |  | 个 | 4
5 | 030404034003 | 跷板暗开关 单控≤3联 | 1.名称：单联单控开关 2.规格型号：250V 10A 3.安装方式：暗装 4.其他：应满足设计图纸、招标文件、技术要求及有关规范的标准 |  | 套 | 2
6 | 030404035029 | 普通插座安装 单相带接地 暗插座电流(A) ≤30 | 1.名称：壁挂式空调插座 2.规格型号：250V 16A 3.安装方式：暗装 4.其他：应满足设计图纸、招标文件、技术要求及有关规范的标准 |  | 套 | 1
7 | 030404035004 | 普通插座安装 单相带接地 明插座电流(A) ≤30 | 1.名称：试验台上插座 2.规格型号：250V 16A 3.其他：应满足设计图纸、招标文件、技术要求及有关规范的标准 |  | 套 | 16
8 | 030411001035 | 镀锌钢管敷设 砖、混凝土结构暗配 公称直径(DN) ≤20 | 1.名称：镀锌钢管 2.规格型号：JDG20 3.敷设方式：暗配 4.其他：应满足设计图纸、招标文件、技术要求及有关规范的标准 |  | 10m | 2.36
本页小计
表—08
分部分项工程和单价措施项目清单与计价表
工程名称：电气工程 |  |  |  | 标段：辽宁大学轻型产业学院部分实验室改造工程 |  |  |  | 第 2 页 共 2 页
序号 | 项目编码 | 项目名称 | 项目特征描述 |  | 计量单位 | 工程量 | 金额（元）
[7 empty] | 综合单价 |  | 合价 | 其中
人工费+机械费
9 | 030411004169 | 线槽配线 导线截面(mm2) ≤6 | 1.名称：线槽配线 2.规格型号：WDZ-BYJ-4 3.其他：应满足设计图纸、招标文件、技术要求及有关规范的标准 |  | 10m | 44.713
10 | 030411004088 | 线槽配线 导线截面(mm2) ≤2.5 | 1.名称：线槽配线 2.规格型号：WDZ-BYJ-2.5 3.其他：应满足设计图纸、招标文件、技术要求及有关规范的标准 |  | 10m | 7.081
11 | 030408004073 | 小型塑料槽(宽50mm以下) 墙上 | 1.名称：阻燃PVC线槽 2.规格：20×10 3.其他：应满足设计图纸、招标文件、技术要求及有关规范的标准 |  | 10m | 6.077
12 | 030419001005 | 电气设备与线缆安装工程 脚手架搭拆费 | 1.名称：电气设备与线缆安装工程 脚手架搭拆费 2.其他：应满足设计图纸、招标文件、技术要求及有关规范的标准 |  | 项 | 1
本页小计
合 计
表—08

## 表-11 总价措施项目清单与计价表【电气工程】_1
总价措施项目清单与计价表
工程名称：电气工程 |  |  | 标段：辽宁大学轻型产业学院部分实验室改造工程 | [5 empty] | 第 1 页 共 1 页
序号 | 项目编码 | 项目名称 |  | 计算基础 | 费率(%) | 金额(元) |  | 调整费率(%) |  | 调整后金额(元) | 备注
一般措施项目费(不含安全施工措施费)
1 | 031302001001 | 文明施工和环境保护费
2 | 031302005001 | 雨季施工费
其他措施项目费
3 | 031302002001 | 夜间施工增加费和白天施工需要照明费
4 | 031302004001 | 二次搬运费
5 | 031302005002 | 冬季施工费
6 | 031302006001 | 已完工程及设备保护费
7 | 041109005001 | 市政工程（含园林绿化工程）施工干扰费
合 计
编制人（造价人员）： | [6 empty] | 复核人（造价工程师）：
注：按施工方案计算的措施费，若无“计算基础”和“费率”的数值，也可只填“金额”数值，但应在备注栏说明施工方案出处或计算方法。
表-11

## 表-12 其他项目清单与计价汇总表【电气工程】_1
其他项目清单与计价汇总表
工程名称：电气工程 |  | 标段：辽宁大学轻型产业学院部分实验室改造工程 |  |  | 第 1 页 共 1 页
序号 | 项目名称 |  | 金额(元) | 结算金额(元) |  | 备注
1 | 暂列金额 |  |  |  |  | 明细详见表-12-1
2 | 暂估价
2.1 | 材料（工程设备）暂估价 |  | — |  |  | 明细详见表-12-2
2.2 | 专业工程暂估价 |  |  |  |  | 明细详见表-12-3
3 | 计日工 |  |  |  |  | 明细详见表-12-4
4 | 总承包服务费 |  |  |  |  | 明细详见表-12-5
合 计
注：材料（工程设备）暂估单价进入清单项目综合单价，此处不汇总。
表-12

## 表-12-1 暂列金额表【电气工程】_1
暂列金额明细表
工程名称：电气工程 |  | 标段：辽宁大学轻型产业学院部分实验室改造工程 |  |  | 第 1 页 共 1 页
序号 | 项目名称 |  | 计量单位 | 暂定金额（元） |  | 备注
1
合 计 | [5 empty] | —
注：此表由招标人填写，如不能详列，也可只列暂列金额总额，投标人应将上述暂列金额计入投标总价中。
表—12—1

## 表-12-2 材料(工程设备)暂估价及调整表【电气工程】_1
材料（工程设备）暂估单价及调整表
工程名称：电气工程 |  |  |  | 标段：辽宁大学轻型产业学院部分实验室改造工程 | [5 empty] | 第 1 页 共 1 页
序号 | 材料(工程设备)名称、规格、型号 | 计量单位 | 数量 |  |  | 暂估(元) |  | 确认(元) |  |  | 差额±(元) |  | 备注
|  |  | 暂估 |  | 确认 | 单价 | 合价 | 单价 | 合价 |  | 单价 | 合价
合计
注：1.此表由招标人填写“暂估单价”，并在备注栏说明暂估价的材料、工程设备拟用在那些清单项目上，投标人应将上述材料、工程设备暂估单价计入工程量清单综合单价报价中
表—12—2

## 表-12-3 专业工程暂估价及结算价表【电气工程】_1
专业工程暂估价及结算价表
工程名称：电气工程 |  |  | 标段：辽宁大学轻型产业学院部分实验室改造工程 |  |  |  | 第 1 页 共 1 页
序号 | 工程名称 | 工程内容 |  | 暂估金额（元） | 结算金额(元) | 差额±(元) |  | 备注
1
合 计 |  |  |  | 0 |  |  |  | —
注：此表“暂估金额”由招标人填写，投标人应将“暂估金额”计入投标总价中。结算时按合同约定结算金额填写。
表—12—3

## 表-12-4 计日工表【电气工程】_1
计 日 工 表
工程名称：电气工程 |  | 标段：辽宁大学轻型产业学院部分实验室改造工程 | [5 empty] | 第 1 页 共 1 页
编号 | 项目名称 |  | 单位 | 暂定数量 | 实际数量 | 综合单价(元) | 合价
[7 empty] | 暂定 |  | 实际
1 | 人工
1.1
人工小计
2 | 材料
2.1
材料小计
3 | 施工机械
3.1
施工机械小计
4 | 企业管理费和利润
4.1
企业管理费和利润小计
总 计
注：此表项目名称、暂定数量由招标人填写，编制招标控制价时，单价由招标人按有关计价规定确定；投标时，单价由投标人自主报价，按暂定数量计算合价计入投标总价中。结算时，按发承包双方确认的实际数量计算合价。
表—12—4

## 表-12-5 总承包服务费计价表【电气工程】_1
总承包服务费计价表
工程名称：电气工程 |  | 标段：辽宁大学轻型产业学院部分实验室改造工程 |  |  |  |  | 第 1 页 共 1 页
序号 | 项目名称 |  | 项目价值(元) | 服务内容 | 计算基础 | 费率(%) |  | 金额(元)
1
合 计
注：此表项目名称、服务内容由招标人填写，编制招标控制价时，费率及金额由招标人按有关计价规定确定；投标时，费率及金额由投标人自主报价，计入投标总价中。
表—12—5

## 表-13 规费、税金项目清单与计价表【电气工程】_1
规费、税金项目计价表
工程名称：电气工程 |  | 标段：辽宁大学轻型产业学院部分实验室改造工程 |  |  |  | 第 1 页 共 1 页
序号 | 项目名称 |  | 计算基础 |  | 计算基数 |  | 计算费率(%) | 金额（元）
1 | 规费
1.1 | 社会保障费
1.2 | 住房公积金
1.3 | 其它
2 | 税金
合 计
编制人（造价人员）： |  |  |  | 复核人（造价工程师）：
表-13