## 表-08 分部分项工程和单价措施项目清单与计价表
分部分项工程和单价措施项目清单与计价表
工程名称：辽宁大学崇山校区溯源楼生命学院实验室电力增容改造工程-安装工程 |  |  |  | 标段：辽宁大学崇山校区溯源楼生命学院实验室电力增容改造工程 |  |  |  | 第 1 页 共 5 页
序号 | 项目编码 | 项目名称 | 项目特征描述 |  | 计量单位 | 工程量 | 金额（元）
[7 empty] | 综合单价 |  | 合价 | 其中
人工费+机械费
安装部分
1 | 030404017001 | 成套配电箱安装 落地式 | 1.名称：AP1（W*H*D=700*1700*370mm） 2.安装高度：落地安装（包含箱体内所有相关元器件） 3.其他：应满足设计图纸、招标文件技术要求及有关施工验收规范的要求和完成此项工作的全部工作内容等。 |  | 台 | 1
2 | 030413001001 | 基础槽钢制作、安装 | 1.名称：落地配电箱基础-槽钢制作、安装 2.其他：应满足设计图纸、招标文件技术要求及有关施工验收规范的要求和完成此项工作的全部工作内容等。 |  | m | 2.14
3 | 030404031036 | 断路器 | 1.名称：断路器 2.规格型号：WG 80/40/3 3.其他：应满足设计图纸、招标文件技术要求及有关施工验收规范的要求和完成此项工作的全部工作内容等。 |  | 个 | 1
4 | 030404031037 | 断路器 | 1.名称：断路器 2.规格型号：WG 80/50/3 3.其他：应满足设计图纸、招标文件技术要求及有关施工验收规范的要求和完成此项工作的全部工作内容等。 |  | 个 | 1
5 | 030404031038 | 断路器 | 1.名称：断路器 2.规格型号：WG 80/63/3 3.其他：应满足设计图纸、招标文件技术要求及有关施工验收规范的要求和完成此项工作的全部工作内容等。 |  | 个 | 1
6 | 030404031033 | 断路器 | 1.名称：断路器 2.规格型号：WG 80/80/3 3.其他：应满足设计图纸、招标文件技术要求及有关施工验收规范的要求和完成此项工作的全部工作内容等。 |  | 个 | 1
7 | 030404031035 | 原断路器拆除 | 1.名称：原断路器拆除 2.其他：应满足设计图 |  | 个 | 4
本页小计
表—08
分部分项工程和单价措施项目清单与计价表
工程名称：辽宁大学崇山校区溯源楼生命学院实验室电力增容改造工程-安装工程 |  |  |  | 标段：辽宁大学崇山校区溯源楼生命学院实验室电力增容改造工程 |  |  |  | 第 2 页 共 5 页
序号 | 项目编码 | 项目名称 | 项目特征描述 |  | 计量单位 | 工程量 | 金额（元）
[7 empty] | 综合单价 |  | 合价 | 其中
人工费+机械费
纸、招标文件技术要求及有关施工验收规范的要求和完成此项工作的全部工作内容等。
8 | 030408001047 | 室内敷设电力电缆 铜芯电力电缆敷设 电缆截面(mm2) ≤240 | 1.名称：电力电缆 2.规格：WDZ-YJY4*150+1*95 3.其他：应满足设计图纸、招标文件技术要求及有关施工验收规范的要求和完成此项工作的全部工作内容等。 |  | 10m | 1
9 | 030408001045 | 室内敷设电力电缆 铜芯电力电缆敷设 电缆截面(mm2) ≤70 | 1.名称：电力电缆 2.规格：WDZ-YJY4*70+1*35 3.其他：应满足设计图纸、招标文件技术要求及有关施工验收规范的要求和完成此项工作的全部工作内容等。 |  | 10m | 2.46
10 | 030408001043 | 室内敷设电力电缆 铜芯电力电缆敷设 电缆截面(mm2) ≤35 | 1.名称：电力电缆 2.规格：WDZ-YJY4*25+1*16 3.其他：应满足设计图纸、招标文件技术要求及有关施工验收规范的要求和完成此项工作的全部工作内容等。 |  | 10m | 6.6058
11 | 030408001042 | 室内敷设电力电缆 铜芯电力电缆敷设 电缆截面(mm2) ≤16 | 1.名称：电力电缆 2.规格：WDZ-YJY5*16 3.其他：应满足设计图纸、招标文件技术要求及有关施工验收规范的要求和完成此项工作的全部工作内容等。 |  | 10m | 7.6308
12 | 030408001041 | 室内敷设电力电缆 铜芯电力电缆敷设 电缆截面(mm2) ≤10 | 1.名称：电力电缆 2.规格：WDZ-YJY5*10 3.其他：应满足设计图纸、招标文件技术要求及有关施工验收规范的要求和完成此项工作的全部工作内容等。 |  | 10m | 5.5808
13 | 030408001079 | 室内敷设电力电缆 铜芯电力电缆敷设 电缆截面(mm2) ≤10 | 1.名称：电力电缆 2.规格：WDZ-YJY5*6 3.其他：应满足设计图纸、招标文件技术要求及有关施工验收规范的要求和完成此项工作的全部工作内容等。 |  | 10m | 0.97
本页小计
表—08
分部分项工程和单价措施项目清单与计价表
工程名称：辽宁大学崇山校区溯源楼生命学院实验室电力增容改造工程-安装工程 |  |  |  | 标段：辽宁大学崇山校区溯源楼生命学院实验室电力增容改造工程 |  |  |  | 第 3 页 共 5 页
序号 | 项目编码 | 项目名称 | 项目特征描述 |  | 计量单位 | 工程量 | 金额（元）
[7 empty] | 综合单价 |  | 合价 | 其中
人工费+机械费
14 | 030408006049 | 电缆头制作安装 | 1.名称:电缆头制作安装 2.规格参数:5芯 10mm2以下 3.其他：应满足设计图纸、招标文件技术要求及有关施工验收规范的要求和完成此项工作的全部工作内容等。 |  | 个 | 4
15 | 030408006050 | 电缆头制作安装 | 1.名称:电缆头制作安装 2.规格参数:5芯 16mm2以下 3.其他：应满足设计图纸、招标文件技术要求及有关施工验收规范的要求和完成此项工作的全部工作内容等。 |  | 个 | 2
16 | 030408006051 | 电缆头制作安装 | 1.名称:电缆头制作安装 2.规格参数:5芯 35mm2以下 3.其他：应满足设计图纸、招标文件技术要求及有关施工验收规范的要求和完成此项工作的全部工作内容等。 |  | 个 | 2
17 | 030408006053 | 电缆头制作安装 | 1.名称:电缆头制作安装 2.规格参数:5芯 70mm2以下 3.其他：应满足设计图纸、招标文件技术要求及有关施工验收规范的要求和完成此项工作的全部工作内容等。 |  | 个 | 2
18 | 030408006055 | 电缆头制作安装 | 1.名称:电缆头制作安装 2.规格参数:5芯 240mm2以下 3.其他：应满足设计图纸、招标文件技术要求及有关施工验收规范的要求和完成此项工作的全部工作内容等。 |  | 个 | 2
19 | 030411002004 | 金属线槽敷设 宽+高(mm) ≤300 | 1.名称：封闭金属线槽100*100 2.其他：应满足设计图纸、招标文件技术要求及有关施工验收规范的要求和完成此项工作的全部工作内容等。 |  | 10m | 2.3
20 | 030408004003 | 利旧桥架盖板拆除及安装 | 1.名称：利旧桥架盖板拆除及安装400*100 |  | 10m | 20.5
本页小计
表—08
分部分项工程和单价措施项目清单与计价表
工程名称：辽宁大学崇山校区溯源楼生命学院实验室电力增容改造工程-安装工程 |  |  |  | 标段：辽宁大学崇山校区溯源楼生命学院实验室电力增容改造工程 |  |  |  | 第 4 页 共 5 页
序号 | 项目编码 | 项目名称 | 项目特征描述 |  | 计量单位 | 工程量 | 金额（元）
[7 empty] | 综合单价 |  | 合价 | 其中
人工费+机械费
2.其他：应满足设计图纸、招标文件技术要求及有关施工验收规范的要求和完成此项工作的全部工作内容等。
21 | 030413001003 | 电缆桥架支撑架制作 | 1.名称:电缆桥架支吊架制作 2.其他：应满足设计图纸、招标文件技术要求及有关施工验收规范的要求和完成此项工作的全部工作内容等。 |  | t | 0.02524
22 | 030413001004 | 电缆桥架支撑架安装 | 1.名称:电缆桥架支吊架制作 2.其他：应满足设计图纸、招标文件技术要求及有关施工验收规范的要求和完成此项工作的全部工作内容等。 |  | t | 0.02524
23 | 030411001031 | 镀锌钢管敷设 砖、混凝土结构明配 公称直径(DN) ≤100 | 1.名称：SC100（含管卡子） 2.配管方式：明配 3.其他：应满足设计图纸、招标文件技术要求及有关施工验收规范的要求和完成此项工作的全部工作内容等。 |  | 10m | 1
24 | 031002006019 | 开孔及堵洞 | 1.名称：开孔及堵洞； 2.其他：满足图纸设计、招标文件、施工规范及设计文件的要求和国家现行有关标准的规定。 |  | 10个 | 0.5
25 | 02B001 | 成品保护 | 1.名称：成品保护； 2.其他：满足图纸设计、招标文件、施工规范及设计文件的要求和国家现行有关标准的规定。 |  | m2 | 213.9
26 | 030414001007 | 输配电装置系统调试 ≤1kV交流供电 | 1.名称：输配电装置系统调试 2.其他：应满足设计图纸、招标文件技术要求及有关施工验收规范的要求和完成此项工作的全部工作内容等。 |  | 系统 | 1
安装费用
1 | 030419001005 | 电气设备与线缆安装工程 脚手架搭拆费 |  |  | 项 | 1
本页小计
表—08
分部分项工程和单价措施项目清单与计价表
工程名称：辽宁大学崇山校区溯源楼生命学院实验室电力增容改造工程-安装工程 |  |  |  | 标段：辽宁大学崇山校区溯源楼生命学院实验室电力增容改造工程 |  |  |  | 第 5 页 共 5 页
序号 | 项目编码 | 项目名称 | 项目特征描述 |  | 计量单位 | 工程量 | 金额（元）
[7 empty] | 综合单价 |  | 合价 | 其中
人工费+机械费
2 | 031009001005 | 给排水、采暖、燃气安装工程 脚手架搭拆费 |  |  | 项 | 1
本页小计
合 计
表—08

## 表-11 总价措施项目清单与计价表
总价措施项目清单与计价表
工程名称：辽宁大学崇山校区溯源楼生命学院实验室电力增容改造工程-安装工程 |  |  | 标段：辽宁大学崇山校区溯源楼生命学院实验室电力增容改造工程 | [5 empty] | 第 1 页 共 1 页
序号 | 项目编码 | 项目名称 |  | 计算基础 | 费率(%) | 金额(元) |  | 调整费率(%) |  | 调整后金额(元) | 备注
一般措施项目费(不含安全施工措施费)
1 | 031302001001 | 文明施工和环境保护费
2 | 031302005001 | 雨季施工费
其他措施项目费
3 | 031302002001 | 夜间施工增加费和白天施工需要照明费
4 | 031302004001 | 二次搬运费
5 | 031302005002 | 冬季施工费
6 | 031302006001 | 已完工程及设备保护费
7 | 041109005001 | 市政工程（含园林绿化工程）施工干扰费
合 计
编制人（造价人员）： | [6 empty] | 复核人（造价工程师）：
注：按施工方案计算的措施费，若无“计算基础”和“费率”的数值，也可只填“金额”数值，但应在备注栏说明施工方案出处或计算方法。
表-11

## 表-12 其他项目清单与计价汇总表
其他项目清单与计价汇总表
工程名称：辽宁大学崇山校区溯源楼生命学院实验室电力增容改造工程-安装工程 |  | 标段：辽宁大学崇山校区溯源楼生命学院实验室电力增容改造工程 |  |  | 第 1 页 共 1 页
序号 | 项目名称 |  | 金额(元) | 结算金额(元) |  | 备注
1 | 暂列金额 |  | 25000 |  |  | 明细详见表-12-1
2 | 暂估价
2.1 | 材料（工程设备）暂估价 |  | — |  |  | 明细详见表-12-2
2.2 | 专业工程暂估价 |  |  |  |  | 明细详见表-12-3
3 | 计日工 |  |  |  |  | 明细详见表-12-4
4 | 总承包服务费 |  |  |  |  | 明细详见表-12-5
合 计
注：材料（工程设备）暂估单价进入清单项目综合单价，此处不汇总。
表-12

## 表-12-1 暂列金额表
暂列金额明细表
工程名称：辽宁大学崇山校区溯源楼生命学院实验室电力增容改造工程-安装工程 |  | 标段：辽宁大学崇山校区溯源楼生命学院实验室电力增容改造工程 |  |  | 第 1 页 共 1 页
序号 | 项目名称 |  | 计量单位 | 暂定金额（元） |  | 备注
1 |  |  |  | 25000
合 计 |  |  |  | 25000 |  | —
注：此表由招标人填写，如不能详列，也可只列暂列金额总额，投标人应将上述暂列金额计入投标总价中。
表—12—1

## 表-13 规费、税金项目清单与计价表
规费、税金项目计价表
工程名称：辽宁大学崇山校区溯源楼生命学院实验室电力增容改造工程-安装工程 |  | 标段：辽宁大学崇山校区溯源楼生命学院实验室电力增容改造工程 |  |  |  | 第 1 页 共 1 页
序号 | 项目名称 |  | 计算基础 |  | 计算基数 |  | 计算费率(%) | 金额（元）
1 | 规费
1.1 | 社会保障费
1.2 | 住房公积金
1.3 | 其它
2 | 税金
合 计
编制人（造价人员）： |  |  |  | 复核人（造价工程师）：
表-13

## 表-23 主要材料和工程设备选用表
主要材料和工程设备选用表
工程名称：辽宁大学崇山校区溯源楼生命学院实验室电力增容改造工程-安装工程 | [6 empty] | 第 1 页 共 1 页
序号 | 材料设备名称 | 单位 | 市场价 | 数量 | 品牌 | 厂家 |  | 规格型号 | 备注
1 | SC100 | m
2 | 封闭金属线槽100*100 | m
3 | 镀锌电缆卡子 | 套 | [5 empty] | 2×35
4 | 铜接线端子 | 个 | [5 empty] | DT-16
5 | 铜接线端子 | 个 | [5 empty] | DT-70
6 | 镀锌地线夹 | 套 | [5 empty] | 100
7 | 铜接线端子 | 个 | [5 empty] | DT-240
8 | 镀锡裸铜软绞线 | kg | [5 empty] | TJRX16mm2
9 | 成品保护 | m2
10 | WDZ-YJY5*6 | m
11 | WDZ-YJY5*10 | m
12 | WDZ-YJY5*16 | m
13 | WDZ-YJY4*25+1*16 | m
14 | 断路器WG 80/40/3 | 个
15 | 断路器WG 80/50/3 | 个
16 | 断路器WG 80/63/3 | 个
17 | 断路器WG 80/80/3 | 个
18 | WDZ-YJY4*70+1*35 | m
19 | WDZ-YJY4*150+1*95 | m
20 | AP1 | 台
注：本表中所列材料设备应仅限于承包人自行采购范围内的材料设备。本表格可以按照同样的格式扩展。