## 表-08 分部分项工程和单价措施项目清单与计价表
分部分项工程和单价措施项目清单与计价表
工程名称：辽宁大学机关楼办公室改造 |  |  |  | 标段：辽宁大学机关楼办公室改造 |  |  |  | 第 1 页 共 5 页
序号 | 项目编码 | 项目名称 | 项目特征描述 |  | 计量单位 | 工程量 | 金额（元）
[7 empty] | 综合单价 |  | 合价 | 其中
人工费+机械费
2层办公室
拆除工程
1 | 011606001002 | 楼地面龙骨及饰面拆除 不带龙骨木地板 | 1.项目名称：拆除原有地板 |  | 10m2 | 4.158
2 | 011604002004 | 立面抹灰层拆除 墙柱面 铲除大白 | 1.项目名称：拆除原有墙面大白 |  | 10m2 | 7.467
3 | 011604003003 | 天棚抹灰面拆除 天棚面 铲除大白 | 1.项目名称：拆除原有天棚大白 |  | 10m2 | 4.158
4 | 011610001001 | 门窗拆除 整樘门窗 | 1.项目名称：拆除原有门 |  | 10樘 | 0.1
5 | 011601001002 | 砌体拆除 粘土砖(实心砖) 实心墙 | 1.项目名称：凿门洞 |  | m3 | 0.45
6 | 011613001008 | 灯具拆除 暗开关 | 1.项目名称：拆除原有开关 |  | 10套(只) | 0.1
7 | 011613001010 | 灯具拆除 暗插座 | 1.项目名称：拆除原有插座 |  | 10套(只) | 1
8 | 031005001009 | 成组铸铁散热器落地安装 柱型(柱翼型)落地安装 单组片数20片以内 | 1.项目名称：拆除原有散热器 |  | 组 | 1
9 | 011616001001 | 楼层运出垃圾 垂直运距15m以内 | 1.项目名称：拆除垃圾垂直运输 |  | 10m3 | 0.2
10 | 011616001003 | 建筑垃圾外运 运距1000m以内 | 1.项目名称：拆除垃圾外运 |  | 10m3 | 0.2
装修工程
1 | 011101005001 | 水泥基自流平砂浆 面层4mm厚 | 1.项目名称：水泥地面自流平 2.规格：4mm厚 |  | 100m2 | 0.4158
2 | 011103001001 | 橡胶板楼地面 橡胶板 | 1.项目名称：环保地胶地面 2.规格：2mm厚 |  | 100m2 | 0.4158
3 | 011207001017 | 墙饰面 龙骨基层 轻钢龙骨 中距竖603mm横1500mm以内 | 1.项目名称：轻钢龙骨隔墙 2.规格：国标 |  | 100m2 | 0.2187
4 | 011207001021 | 墙饰面 夹板、卷材基层 石膏板基层 | 1.项目名称：轻钢龙骨隔墙石膏板基层 2.规格：9.5mm厚 |  | 100m2 | 0.4375
5 | 011207001038 | 墙饰面 面层 石膏板墙面 | 1.项目名称：轻钢龙骨隔墙石膏板面层 |  | 100m2 | 0.4375
本页小计
表—08
分部分项工程和单价措施项目清单与计价表
工程名称：辽宁大学机关楼办公室改造 |  |  |  | 标段：辽宁大学机关楼办公室改造 |  |  |  | 第 2 页 共 5 页
序号 | 项目编码 | 项目名称 | 项目特征描述 |  | 计量单位 | 工程量 | 金额（元）
[7 empty] | 综合单价 |  | 合价 | 其中
人工费+机械费
2.规格：9.5mm厚
6 | 011001003017 | 墙面 墙内夹保温材料 厚100mm | 1.项目名称：轻钢龙骨隔墙内夹隔音岩棉 2.规格：100mm厚 |  | 100m2 | 0.2187
7 | 011407007001 | 天棚、墙、柱面板缝粘贴胶带 | 1.项目名称：轻钢龙骨隔墙贴胶带石膏嵌缝 |  | 100m2 | 0.4375
8 | 011201001001 | 一般抹灰 内墙 (14+6mm) | 1.项目名称：轻钢龙骨隔墙抹石膏 2.规格：10mm厚 |  | 100m2 | 0.4375
9 | 011201004003 | 立面砂浆找平层、界面剂 墙面界面剂 | 1.项目名称：墙面界面剂 2.规格：1遍 |  | 100m2 | 1.1574
10 | 011406003001 | 刮腻子 墙面 满刮二遍 | 1.项目名称：墙面刮腻子 2.规格：2遍 |  | 100m2 | 1.1574
11 | 011406001011 | 乳胶漆 室内 墙面 二遍 | 1.项目名称：墙面刷乳胶漆 2.规格：1遍底漆2遍面漆 |  | 100m2 | 1.1574
12 | 011105006001 | 金属踢脚线 | 1.项目名称：金属踢脚线 2.规格：100mm高 |  | 100m2 | 0.0135
13 | 011302001025 | 平面、跌级天棚 装配式U型轻钢天棚龙骨(不上人型) 规格 600*600mm 平面 | 1.项目名称：轻钢龙骨天棚 2.规格：国标 |  | 100m2 | 0.0173
14 | 011302001094 | 平面、跌级天棚 石膏板天棚面层 安在U型轻钢龙骨上 | 1.项目名称：轻钢龙骨天棚石膏板面层 2.规格：12mm |  | 100m2 | 0.0173
15 | 011407007003 | 天棚、墙、柱面板缝粘贴胶带 | 1.项目名称：轻钢龙骨天棚贴胶带石膏嵌缝 |  | 100m2 | 0.0173
16 | 011301001001 | 混凝土天棚 一次抹灰(10mm) | 1.项目名称：轻钢龙骨天棚抹石膏 2.规格：10mm厚 |  | 100m2 | 0.0173
17 | 011201004006 | 立面砂浆找平层、界面剂 墙面界面剂 | 1.项目名称：天棚界面剂 2.规格：1遍 |  | 100m2 | 0.4158
18 | 011406003002 | 刮腻子 天棚面 满刮二遍 | 1.项目名称：天棚刮腻子 2.规格：2遍 |  | 100m2 | 0.4158
19 | 011406001012 | 乳胶漆 室内 天棚面 二遍 | 1.项目名称：天棚刷乳胶漆 2.规格：1遍底漆2遍面漆 |  | 100m2 | 0.4158
20 | 01B001 | 门过梁 | 1.项目名称：新开门洞钢管过梁 2.规格：100*50*4mm钢管2根 |  | 樘 | 1
本页小计
表—08
分部分项工程和单价措施项目清单与计价表
工程名称：辽宁大学机关楼办公室改造 |  |  |  | 标段：辽宁大学机关楼办公室改造 |  |  |  | 第 3 页 共 5 页
序号 | 项目编码 | 项目名称 | 项目特征描述 |  | 计量单位 | 工程量 | 金额（元）
[7 empty] | 综合单价 |  | 合价 | 其中
人工费+机械费
21 | 010802004001 | 钢质防盗门安装 | 1.项目名称：防盗门 2.规格：钢制 |  | 100m2 | 0.0378
22 | 010810006001 | 门窗特殊五金 执手锁 | 1.项目名称：指纹密码锁 2.规格：防盗门 |  | 10个 | 0.2
安装工程
1 | 031002006004 | 剔堵槽、沟 砖结构 宽70mm*深70mm | 1.项目名称：墙面剔沟槽及恢复 2.规格：35*35mm |  | 10m | 8.028
2 | 030411001035 | 镀锌钢管敷设 砖、混凝土结构暗配 公称直径≤DN20 | 1.项目名称：镀锌穿线钢管 2.规格：DN20 |  | 10m | 8.028
3 | 030411004025 | 管内穿线 穿动力线 铜芯 导线截面≤4mm2 | 1.项目名称：电线 2.规格：WDZ-BYJ-4mm2 |  | 10m | 11.784
4 | 030502005001 | 双绞线缆 管内穿放 ≤4对 | 1.项目名称：网线 2.规格：超5类 |  | 10m | 4.1
5 | 030404034003 | 普通开关、按钮安装 跷板暗开关 单控≤3联 | 1.项目名称：强电开关 2.规格：综合考虑 |  | 套 | 2
6 | 030404035007 | 普通插座安装 单相 暗插座电流≤15A | 1.项目名称：强电插座 2.规格：综合考虑 |  | 套 | 18
7 | 030502012006 | 安装8位模块式信息插座 单口 | 1.项目名称：弱电插座 2.规格：综合考虑 |  | 个 | 4
8 | 030411006002 | 暗装接线盒 | 1.项目名称：接线盒 2.规格：综合考虑 |  | 个 | 24
9 | 031005001013 | 成组铸铁散热器落地安装 柱型(柱翼型)落地安装 单组片数20片以内 | 1.项目名称：铸铁散热器 2.规格：20柱 |  | 组 | 1
4层办公室
拆除工程
1 | 011606001004 | 楼地面龙骨及饰面拆除 不带龙骨木地板 | 1.项目名称：拆除原有地板 |  | 10m2 | 3.192
2 | 011604002005 | 立面抹灰层拆除 墙柱面 铲除大白 | 1.项目名称：拆除原有墙面大白 |  | 10m2 | 7.975
3 | 011604003004 | 天棚抹灰面拆除 天棚面 铲除大白 | 1.项目名称：拆除原有天棚大白 |  | 10m2 | 3.192
4 | 011610001007 | 门窗拆除 整樘门窗 | 1.项目名称：拆除原有门 |  | 10樘 | 0.1
本页小计
表—08
分部分项工程和单价措施项目清单与计价表
工程名称：辽宁大学机关楼办公室改造 |  |  |  | 标段：辽宁大学机关楼办公室改造 |  |  |  | 第 4 页 共 5 页
序号 | 项目编码 | 项目名称 | 项目特征描述 |  | 计量单位 | 工程量 | 金额（元）
[7 empty] | 综合单价 |  | 合价 | 其中
人工费+机械费
5 | 011613001011 | 灯具拆除 暗开关 | 1.项目名称：拆除原有开关 |  | 10套(只) | 0.1
6 | 011613001012 | 灯具拆除 暗插座 | 1.项目名称：拆除原有插座 |  | 10套(只) | 0.8
7 | 031005001014 | 成组铸铁散热器落地安装 柱型(柱翼型)落地安装 单组片数20片以内 | 1.项目名称：拆除原有散热器 |  | 组 | 1
8 | 011616001005 | 楼层运出垃圾 垂直运距15m以内 | 1.项目名称：拆除垃圾垂直运输 |  | 10m3 | 0.1
9 | 011616001006 | 建筑垃圾外运 运距1000m以内 | 1.项目名称：拆除垃圾外运 |  | 10m3 | 0.1
装修工程
1 | 011101005003 | 水泥基自流平砂浆 面层4mm厚 | 1.项目名称：水泥地面自流平 2.规格：4mm厚 |  | 100m2 | 0.3192
2 | 011103001002 | 橡胶板楼地面 橡胶板 | 1.项目名称：环保地胶地面 2.规格：2mm厚 |  | 100m2 | 0.3192
3 | 011201004007 | 立面砂浆找平层、界面剂 墙面界面剂 | 1.项目名称：墙面界面剂 2.规格：1遍 |  | 100m2 | 0.7975
4 | 011406003004 | 刮腻子 墙面 满刮二遍 | 1.项目名称：墙面刮腻子 2.规格：2遍 |  | 100m2 | 0.7975
5 | 011406001023 | 乳胶漆 室内 墙面 二遍 | 1.项目名称：墙面刷乳胶漆 2.规格：1遍底漆2遍面漆 |  | 100m2 | 0.7975
6 | 011201004008 | 立面砂浆找平层、界面剂 墙面界面剂 | 1.项目名称：天棚界面剂 2.规格：1遍 |  | 100m2 | 0.3192
7 | 011406003005 | 刮腻子 天棚面 满刮二遍 | 1.项目名称：天棚刮腻子 2.规格：2遍 |  | 100m2 | 0.3192
8 | 011406001024 | 乳胶漆 室内 天棚面 二遍 | 1.项目名称：天棚刷乳胶漆 2.规格：1遍底漆2遍面漆 |  | 100m2 | 0.3192
9 | 010802004002 | 钢质防盗门安装 | 1.项目名称：防盗门 2.规格：钢制 |  | 100m2 | 0.0189
10 | 010810006029 | 门窗特殊五金 执手锁 | 1.项目名称：指纹密码锁 2.规格：防盗门 |  | 10个 | 0.1
11 | 010810001002 | 窗帘 | 1.项目名称：卷帘 2.规格：定制 |  | 100m2 | 0.045
安装工程
1 | 031002006057 | 剔堵槽、沟 砖 | 1.项目名称：墙面剔沟槽 |  | 10m | 3.54
本页小计
表—08
分部分项工程和单价措施项目清单与计价表
工程名称：辽宁大学机关楼办公室改造 |  |  |  | 标段：辽宁大学机关楼办公室改造 |  |  |  | 第 5 页 共 5 页
序号 | 项目编码 | 项目名称 | 项目特征描述 |  | 计量单位 | 工程量 | 金额（元）
[7 empty] | 综合单价 |  | 合价 | 其中
人工费+机械费
|  | 结构 宽70mm*深70mm | 及恢复 2.规格：35*35mm
2 | 030411001191 | 镀锌钢管敷设 砖、混凝土结构暗配 公称直径≤DN20 | 1.项目名称：镀锌穿线钢管 2.规格：DN20 |  | 10m | 3.54
3 | 030411004175 | 管内穿线 穿动力线 铜芯 导线截面≤4mm2 | 1.项目名称：电线 2.规格：WDZ-BYJ-4mm2 |  | 10m | 7.08
4 | 030502005004 | 双绞线缆 管内穿放 ≤4对 | 1.项目名称：网线 2.规格：超5类 |  | 10m | 1.18
5 | 030412005008 | 荧光灯具安装 吸顶式 双管 | 1.项目名称：长条吸顶灯 2.规格：36W |  | 套 | 3
6 | 030404034017 | 普通开关、按钮安装 跷板暗开关 单控≤3联 | 1.项目名称：强电开关 2.规格：综合考虑 |  | 套 | 1
7 | 030404035029 | 普通插座安装 单相 暗插座电流≤15A | 1.项目名称：强电插座 2.规格：综合考虑 |  | 套 | 8
8 | 030502012012 | 安装8位模块式信息插座 单口 | 1.项目名称：弱电插座 2.规格：综合考虑 |  | 个 | 2
9 | 030411006006 | 暗装接线盒 | 1.项目名称：接线盒 2.规格：综合考虑 |  | 个 | 11
10 | 031005001015 | 成组铸铁散热器落地安装 柱型(柱翼型)落地安装 单组片数20片以内 | 1.项目名称：铸铁散热器 2.规格：20柱 |  | 组 | 1
其他费用
1 | 01B002 | 精保洁 | 1.项目名称：精保洁 2.规格：施工区域 |  | m2 | 73.5
2 | 01B003 | 垂直运输 | 1.项目名称：垂直运输 2.规格：完成本工程所需要的材料垂直运输费 |  | 项 | 1
3 | 01B004 | 简易脚手架 | 1.项目名称：简易脚手架 2.规格：完成本工程所需要的简易脚手架搭拆费 |  | 项 | 1
本页小计
合 计
表—08