## 表-08 分部分项工程和单价措施项目清单与计价表
分部分项工程和单价措施项目清单与计价表
工程名称： 蒲河校区文学院学术研讨室装饰改造工程 | [6 empty] | 第 1 页 共 4 页
序号 | 项目编码 | 项目名称 | 项目特征描述 | 计量单位 | 工程量 | 金额（元）
[6 empty] | 综合单价 |  | 合价 | 其中
人工费+机械费
拆除工程
1 | 011613001001 | 灯具拆除 吸顶灯 | 1.项目名称：灯具拆除 | 10套(只) | 1.6
2 | 030506001077 | 扬声器及投影仪拆除 | 1.项目名称：扬声器及投影仪拆除 | 只 | 3
3 | 011614003002 | 窗台板拆除 石材瓷板 | 1.项目名称：窗台板拆除 | 10m | 0.665
4 | 010810001002 | 窗帘 | 1.项目名称：卷帘拆除 | 100m2 | 0.072
5 | 01B001 | 室内物品搬运 | 1.项目名称：室内物品搬运 | 项 | 1
新建工程
地面
1 | 011101005001 | 水泥基自流平砂浆 面层4mm厚 | 1.项目名称：水泥自流平 2.规格：4mm厚 | 100m2 | 0.9179
2 | 011104001003 | 地毯楼地面 化纤地毯 固定 带垫 | 1.项目名称：地毯铺设 2.规格：4mm厚 | 100m2 | 0.9179
3 | 011104002010 | 轻钢地龙骨 | 1.项目名称：讲台钢管地龙骨 2.规格：40*40*3钢管焊接骨架 | 100m2 | 0.104
4 | 011104002001 | 条形实木地板 铺在细木工板上 成品安装 | 1.项目名称：讲台复合地板面层 2.规格：18mm厚阻燃板基层，12mm厚复合地板面层 | 100m2 | 0.104
5 | 011502001006 | 不锈钢装饰线 角线 宽度 ≤20mm | 1.项目名称：讲台地板金属收边角线 2.规格：20*20 | 100m | 0.09
墙面
1 | 011207001017 | 墙饰面 龙骨基层 轻钢龙骨 中距竖603mm横1500mm以内 | 1.项目名称：LED屏轻钢龙骨 2.规格：75型 | 100m2 | 0.1471
2 | 011207001018 | 墙饰面 龙骨基层 铝合金龙骨 中距单向500mm以内 | 1.项目名称：墙面轻钢龙骨 2.规格：50型 | 100m2 | 0.5855
3 | 011207001024 | 墙饰面 夹板、卷材基层 细木工板基层 | 1.项目名称：墙面阻燃板基层 2.规格：18mm厚 | 100m2 | 0.7327
4 | 011207001035 | 墙饰面 面层 木质饰面板 墙面、墙裙 | 1.项目名称：墙面木饰面板 2.规格：9mm厚 | 100m2 | 0.7327
5 | 011504004001 | 成品暖气罩 成品 | 1.项目名称：金属暖气罩 2.规格：2000*600 | 10个 | 0.2
本页小计
表—08
分部分项工程和单价措施项目清单与计价表
工程名称： 蒲河校区文学院学术研讨室装饰改造工程 | [6 empty] | 第 2 页 共 4 页
序号 | 项目编码 | 项目名称 | 项目特征描述 | 计量单位 | 工程量 | 金额（元）
[6 empty] | 综合单价 |  | 合价 | 其中
人工费+机械费
6 | 011501019001 | 荣誉展示柜 | 1.项目名称：定制荣誉展示柜 2.规格：参照效果图及甲方选样 | m2 | 23.4
7 | 010809004001 | 窗台板 面层 石材 | 1.项目名称：大理石窗台板 | 10m2 | 0.266
8 | 011105006001 | 金属踢脚线 | 1.项目名称：金属踢脚线 2.规格：100mm高 | 100m2 | 0.0401
天棚
1 | 011302001026 | 平面、跌级天棚 装配式U型轻钢天棚龙骨(不上人型) 规格 600*600mm 跌级 | 1.项目名称：天棚轻钢龙骨 2.规格：38/50型 | 100m2 | 1.0219
2 | 011302001073 | 平面、跌级天棚 胶合板基层 9mm | 1.项目名称：天棚阻燃板基层 2.规格：18mm厚 | 100m2 | 0.4182
3 | 011302001094 | 平面、跌级天棚 石膏板天棚面层 安在U型轻钢龙骨上 | 1.项目名称：天棚石膏板面层 2.规格：12mm厚 | 100m2 | 1.4401
4 | 011407007001 | 天棚、墙、柱面板缝粘贴胶带 | 1.项目名称：天棚石膏板面嵌缝贴胶带 | 100m2 | 1.4401
5 | 011301001001 | 混凝土天棚 一次抹灰(10mm) | 1.项目名称：天棚石膏板面刮石膏 2.规格：5mm厚 | 100m2 | 1.4401
6 | 011406003002 | 刮腻子 天棚面 满刮二遍 | 1.项目名称：天棚石膏板面刮腻子 2.规格：2遍 | 100m2 | 1.4401
7 | 011406001012 | 乳胶漆 室内 天棚面 二遍 | 1.项目名称：天棚石膏板面刮乳胶漆 2.规格：1遍底漆2遍面漆 | 100m2 | 1.4401
8 | 011502001009 | 不锈钢装饰线 槽线 宽度 ≤20mm | 1.项目名称：天棚金属装饰线条 2.规格：10*10mm | 100m | 0.8
9 | 011304003001 | 灯光孔、风口 每个面积在0.02m2以内 开孔 | 1.项目名称：天棚石膏板筒灯开孔 | 10个 | 4.3
其他
1 | 010801007004 | 成品套装木门安装 双扇门 | 1.项目名称：套装木门安装 2.规格：1400*2050 | 10樘 | 0.2
2 | 010810001003 | 窗帘 | 1.项目名称：卷帘安装 2.规格：定制 | 100m2 | 0.072
3 | 011508007003 | 不发光亚克力字 | 1.项目名称：亚克力字 | 10个 | 2.2
本页小计
表—08
分部分项工程和单价措施项目清单与计价表
工程名称： 蒲河校区文学院学术研讨室装饰改造工程 | [6 empty] | 第 3 页 共 4 页
序号 | 项目编码 | 项目名称 | 项目特征描述 | 计量单位 | 工程量 | 金额（元）
[6 empty] | 综合单价 |  | 合价 | 其中
人工费+机械费
|  | ≤1.0m2 其他面 | 2.规格：英文按中文数量计算
4 | 011508007013 | 不发光亚克力字 ≤1.0m2 其他面 | 1.项目名称：亚克力校徽 | 10个 | 0.1
5 | 01B002 | 精保洁 | 1.项目名称：精保洁 | m2 | 102.19
6 | 01B003 | 脚手架 | 1.项目名称：脚手架 | m2 | 102.19
电气工程
1 | 030404017003 | 成套配电箱安装 悬挂、嵌入式 半周长1.0m | 1.项目名称：配电箱 2.规格：包含内部配件 | 台 | 1
2 | 030412004154 | 点光源艺术装饰灯具安装 嵌入式筒灯 反射杯口径≤6英寸 | 1.项目名称：筒灯 2.规格：12W | 套 | 43
3 | 012002002087 | LED灯带 软灯带 | 1.项目名称：LED灯带 2.规格：11W/米 | m | 30
4 | 030404034003 | 普通开关、按钮安装 跷板暗开关 单控≤3联 | 1.项目名称：开关 2.规格：综合考虑 | 套 | 2
5 | 030404035007 | 普通插座安装 单相 暗插座电流≤15A | 1.项目名称：强电插座 2.规格：综合考虑 | 套 | 9
6 | 030404035029 | 普通插座安装 单相 暗插座电流≤15A | 1.项目名称：强电地插 2.规格：综合考虑 | 套 | 2
7 | 030502012006 | 安装8位模块式信息插座 单口 | 1.项目名称：弱电插座 2.规格：综合考虑 | 个 | 1
8 | 030411006002 | 暗装接线盒 | 1.项目名称：接线盒 2.规格：PVC材质 | 个 | 57
9 | 030411001035 | 镀锌钢管敷设 砖、混凝土结构暗配 公称直径≤DN20 | 1.项目名称：镀锌穿线管 2.规格：DN20 | 10m | 15
10 | 030411001123 | 可挠金属套管敷设 吊顶内敷设 规格24# | 1.项目名称：金属软管 2.规格：DN20 | 10m | 2.15
11 | 030502005001 | 双绞线缆 管内穿放 ≤4对 | 1.项目名称：网线 2.规格：六类 | 10m | 3
12 | 030411004005 | 管内穿线 穿照明线 铜芯 导线截面≤2.5mm2 | 1.项目名称：电线 2.规格：WDZN-BYJ-2.5mm2 | 10m | 27.6
13 | 030411004025 | 管内穿线 穿动力线 铜芯 导线截面≤4mm2 | 1.项目名称：电线 2.规格：WDZN-BYJ-4mm2 | 10m | 9
本页小计
表—08
分部分项工程和单价措施项目清单与计价表
工程名称： 蒲河校区文学院学术研讨室装饰改造工程 | [6 empty] | 第 4 页 共 4 页
序号 | 项目编码 | 项目名称 | 项目特征描述 | 计量单位 | 工程量 | 金额（元）
[6 empty] | 综合单价 |  | 合价 | 其中
人工费+机械费
14 | 030408001033 | 室内敷设电力电缆 铜芯电力电缆敷设 电缆截面≤10mm2 | 1.项目名称：电缆 2.规格：YJV-5*10mm2 | 10m | 1
15 | 030411001038 | 镀锌钢管敷设 砖、混凝土结构暗配 公称直径≤DN40 | 1.项目名称：镀锌穿线管 2.规格：DN40 | 10m | 1
空调工程
1 | 01B004 | 多联机空调 | 1.项目名称：多联机空调 2.规格：吊顶式多联机空调，包含1台外机设备，2台内机设备，含支架/墙体打孔/空调铜管/冷凝水管等附属工作 | 项 | 1
2 | 030408001071 | 室内敷设电力电缆 铜芯电力电缆敷设 电缆截面≤10mm2 | 1.项目名称：电缆 2.规格：YJV-5*16mm2 | 10m | 1
3 | 030411001039 | 镀锌钢管敷设 砖、混凝土结构暗配 公称直径≤DN50 | 1.项目名称：镀锌穿线管 2.规格：DN50 | 10m | 1
本页小计
合 计
表—08